## R6計画
令和６年度 置賜広域水道 定期水質検査実施計画
区分 |  | 採取場所 |  | ４月 | ５月 | ６月 | ７月 | ８月 | ９月 | 10月 | 11月 | 12月 | １月 | ２月 | ３月
水質 | 水源域 | 羽黒川 | 水質基準項目 | bar: ５月; ７月; ９月; 11月
その他 | bar: ５月; ７月; ９月; 11月
|  | 刈安川 | 水質基準項目 | bar: ５月; ７月; ９月; 11月
その他 | bar: ５月; ７月; ９月; 11月
|  | 水窪ダム 表層 | 水質基準項目 | bar: ４月 to ３月
その他 | bar: ４月 to ３月
|  | 水窪ダム 中・下層 | 水質基準項目 | bar: ５月 to 11月
その他 | bar: ５月 to 11月
|  | 綱木川 | 水質基準項目 | bar: ５月; ７月; ９月; 11月
その他 | bar: ５月; ７月; ９月; 11月
|  | 烏川 | 水質基準項目 | bar: ５月; ７月; ９月; 11月
その他 | bar: ５月; ７月; ９月; 11月
|  | 綱木川ダム 表層 | 水質基準項目 | bar: ４月 to ３月
その他 | bar: ４月 to ３月
|  | 綱木川ダム 中・下層 | 水質基準項目 | bar: ５月 to 11月
その他 | bar: ５月 to 11月
| 原水 | 原水サンプリング栓 （１系） | 水質基準項目（原水39項目） | bar: ４月; ７月; 10月; １月
水質基準項目 （省略不可21項目－消毒副生成物11項目） | bar: ５月 to ６月; ８月 to ９月; 11月 to 12月; ２月 to ３月
水質基準項目 （亜硝酸態窒素＋硝酸態窒素及び亜硝酸態窒素） | bar: ５月 to ６月; ８月 to ９月; 11月 to 12月; ２月 to ３月
水質基準項目(臭気物質) | bar: ５月 to ６月; ８月 to ９月; 11月 to 12月; ２月 to ３月
水質管理目標設定項目（原水） | bar: ４月; ７月; 10月; １月
水質管理目標設定項目（農薬類） | bar: ５月; ７月; ９月
クリプト・ジアルジア | bar: ６月; ８月
クリプト等指標菌 | bar: ６月; ８月
原水（水源監視項目） | bar: ５月; ７月; ９月; 11月
|  | 原水サンプリング栓 （２系） | 水質基準項目（原水39項目） | bar: ４月; ７月; 10月; １月
水質基準項目（省略不可21項目－消毒副生成物11項目） | bar: ５月 to ６月; ８月 to ９月; 11月 to 12月; ３月
水質基準項目（亜硝酸態窒素＋硝酸態窒素及び亜硝酸態窒素） | bar: ５月 to ６月; ８月 to ９月; 11月 to 12月; ３月
水質基準項目(臭気物質) | bar: ５月 to ６月; ８月 to ９月; 11月 to 12月; ２月 to ３月
水質管理目標設定項目（原水） | bar: ４月; ７月; 10月; １月
水質管理目標設定項目（農薬類） | bar: ５月; ７月; ９月
クリプト・ジアルジア | bar: ６月; ８月
クリプト等指標菌 | bar: ６月; ８月
原水（水源監視項目） | bar: ５月; ７月; ９月; 11月
| 処理 工程水 | 沈殿水サンプリング栓（１系） | 水質基準項目（消毒副生成物11項目） | bar: ４月; ７月; 10月; １月
水質基準項目（工程水特定金属） | bar: ４月; ７月; 10月; １月
水質基準項目（有機物質、色度、濁度） | bar: ４月; ７月; 10月; １月
|  | 沈殿水サンプリング栓（２系） | 水質基準項目（消毒副生成物11項目） | bar: ４月; ７月; 10月; １月
水質基準項目（工程水特定金属） | bar: ４月; ７月; 10月; １月
水質基準項目（有機物質、色度、濁度） | bar: ４月; ７月; 10月; １月
|  | ろ過水サンプリング栓（１系） | 水質基準項目（消毒副生成物11項目） | bar: ４月; ７月; 10月; １月
水質基準項目（工程水特定金属） | bar: ４月; ７月; 10月; １月
水質基準項目（有機物質、色度、濁度） | bar: ４月; ７月; 10月; １月
水質基準項目(臭気物質) | bar: ４月 to ３月
|  | ろ過水サンプリング栓（２系） | 水質基準項目（消毒副生成物11項目） | bar: ４月; ７月; 10月; １月
水質基準項目（工程水特定金属） | bar: ４月; ７月; 10月; １月
水質基準項目（有機物質、色度、濁度） | bar: ４月; ７月; 10月; １月
水質基準項目(臭気物質) | bar: ４月 to ３月
| 浄水池 | 浄水サンプリング栓 （No.１） | 水質基準項目（全51項目） | bar: ４月; 10月
水質基準項目（省略不可21項目） | bar: ６月; ９月; 12月; ２月
水質基準項目（亜硝酸態窒素＋硝酸態窒素及び亜硝酸態窒素） | bar: ６月; ９月; 12月; ２月
水質基準項目(臭気物質) | bar: ６月; ９月; 12月; ２月
水質管理目標設定項目（浄水） | bar: ４月; 10月
水質管理目標設定項目（農薬類） | bar: ９月
クリプト・ジアルジア | bar: ６月
|  | 浄水サンプリング栓 （No.２） | 水質基準項目（全51項目） | bar: ７月; １月
水質基準項目（省略不可21項目） | bar: ５月; ８月; 11月; ３月
水質基準項目（亜硝酸態窒素＋硝酸態窒素及び亜硝酸態窒素） | bar: ５月; ８月; 11月; ３月
水質基準項目(臭気物質) | bar: ５月; ８月; 11月; ３月
水質管理目標設定項目（浄水） | bar: ７月; １月
水質管理目標設定項目（農薬類） | bar: ５月; ７月
クリプト・ジアルジア | bar: ８月
| 量水所 | 末端量水所 | 水質基準項目（全51項目） | bar: ４月; ７月; 10月; １月
水質基準項目（省略不可21項目） | bar: ５月 to ６月; ８月 to ９月; 11月 to 12月; ２月 to ３月
水質基準項目（亜硝酸態窒素＋硝酸態窒素及び亜硝酸態窒素） | bar: ５月 to ６月; ８月 to ９月; 11月 to 12月; ２月 to ３月
水質基準項目(臭気物質) | bar: ５月 to ６月; ８月 to ９月; 11月 to 12月; ２月 to ３月
水質管理目標設定項目（浄水） | bar: 10月
水質管理目標設定項目（末端量水所） | bar: ４月; ７月; １月
|  | 末端以外の量水所 | 水質基準項目（全51項目） | bar: ７月
水質基準項目（省略不可21項目） | bar: ４月; 10月; １月
水質基準項目（亜硝酸態窒素＋硝酸態窒素及び亜硝酸態窒素） | bar: ４月; 10月; １月
水質基準項目（毎月９項目） | bar: ５月 to ６月; ８月 to ９月; 11月 to 12月; ２月 to ３月
（注）１系は水窪ダム系、２系は綱木川ダム系の施設である

## 毎日検査
毎日水質検査結果（令和６年度）
検査地点 |  |  | 南陽量水所 | [5 empty] | 笹野浄水場出口
月 | 項目 | 単位 | 平均 | （ | 最小 | ～ | 最大 | ） | 平均 | （ | 最小 | ～ | 最大 | ）
４月 | 色度 | 度 | 1未満 | （ | 1未満 | ～ | 1未満 | ） | 異常なし
| 濁度 | 度 | 0.1未満 | （ | 0.1未満 | ～ | 0.1未満 | ） | 異常なし
| 残留塩素 | mg/L | 0.4 | （ | 0.4 | ～ | 0.4 | ） | 0.53033 | （ | 0.48 | ～ | 0.56 | ）
５月 | 色度 | 度 | 1未満 | （ | 1未満 | ～ | 1未満 | ） | 異常なし
| 濁度 | 度 | 0.1未満 | （ | 0.1未満 | ～ | 0.1未満 | ） | 異常なし
| 残留塩素 | mg/L | 0.4 | （ | 0.4 | ～ | 0.5 | ） | 0.55855 | （ | 0.53 | ～ | 0.62 | ）
６月 | 色度 | 度 | 1未満 | （ | 1未満 | ～ | 1未満 | ） | 異常なし
| 濁度 | 度 | 0.1未満 | （ | 0.1未満 | ～ | 0.1未満 | ） | 異常なし
| 残留塩素 | mg/L | 0.4 | （ | 0.4 | ～ | 0.4 | ） | 0.55983 | （ | 0.52 | ～ | 0.58 | ）
７月 | 色度 | 度 | 1未満 | （ | 1未満 | ～ | 1未満 | ） | 異常なし
| 濁度 | 度 | 0.1未満 | （ | 0.1未満 | ～ | 0.1未満 | ） | 異常なし
| 残留塩素 | mg/L | 0.4 | （ | 0.4 | ～ | 0.5 | ） | 0.5629 | （ | 0.46 | ～ | 0.64 | ）
８月 | 色度 | 度 | 1未満 | （ | 1未満 | ～ | 1未満 | ） | 異常なし
| 濁度 | 度 | 0.1未満 | （ | 0.1未満 | ～ | 0.1未満 | ） | 異常なし
| 残留塩素 | mg/L | 0.4 | （ | 0.4 | ～ | 0.5 | ） | 0.6279 | （ | 0.56 | ～ | 0.68 | ）
９月 | 色度 | 度 | 1未満 | （ | 1未満 | ～ | 1未満 | ） | 異常なし
| 濁度 | 度 | 0.1未満 | （ | 0.1未満 | ～ | 0.1未満 | ） | 異常なし
| 残留塩素 | mg/L | 0.4 | （ | 0.4 | ～ | 0.5 | ） | 0.7 | （ | 0.56 | ～ | 0.68 | ）
１０月 | 色度 | 度 | 1未満 | （ | 1未満 | ～ | 1未満 | ） | 異常なし
| 濁度 | 度 | 0.1未満 | （ | 0.1未満 | ～ | 0.1未満 | ） | 異常なし
| 残留塩素 | mg/L | 0.4 | （ | 0.4 | ～ | 0.5 | ） | 0.61597 | （ | 0.56 | ～ | 0.66 | ）
１１月 | 色度 | 度 | 1未満 | （ | 1未満 | ～ | 1未満 | ） | 異常なし
| 濁度 | 度 | 0.1未満 | （ | 0.1未満 | ～ | 0.1未満 | ） | 異常なし
| 残留塩素 | mg/L | 0.4 | （ | 0.4 | ～ | 0.5 | ） | 0.52883 | （ | 0.46 | ～ | 0.6 | ）
１２月 | 色度 | 度 | 1未満 | （ | 1未満 | ～ | 1 | ） | 異常なし
| 濁度 | 度 | 0.1 | （ | 0.1未満 | ～ | 1 | ） | 異常なし
| 残留塩素 | mg/L | 0.4 | （ | 0.4 | ～ | 0.5 | ） | 0.49097 | （ | 0.46 | ～ | 0.52 | ）
１月 | 色度 | 度 | 1未満 | （ | 1未満 | ～ | 1未満 | ） | 異常なし
| 濁度 | 度 | 0.1未満 | （ | 0.1未満 | ～ | 0.1未満 | ） | 異常なし
| 残留塩素 | mg/L | 0.4 | （ | 0.4 | ～ | 0.4 | ） | 0.47129 | （ | 0.44 | ～ | 0.5 | ）
２月 | 色度 | 度 | 1未満 | （ | 1未満 | ～ | 1未満 | ） | 異常なし
| 濁度 | 度 | 0.1未満 | （ | 0.1未満 | ～ | 0.1未満 | ） | 異常なし
| 残留塩素 | mg/L | 0.4 | （ | 0.4 | ～ | 0.4 | ） | 0.48018 | （ | 0.46 | ～ | 0.5 | ）
３月 | 色度 | 度 | 1未満 | （ | 1未満 | ～ | 1未満 | ） | 異常なし
| 濁度 | 度 | 0.1未満 | （ | 0.1未満 | ～ | 0.1未満 | ） | 異常なし
| 残留塩素 | mg/L | 0.4 | （ | 0.4 | ～ | 0.5 | ） | 0.5 | （ | 0.4 | ～ | 0.5 | ）
※ 浄水場出口における色度、濁度はそれぞれ色、濁りとしての確認結果
※ 12月の南陽量水所の色度および濁度について、水質計器の結露の影響により高くなった。

## 1 浄水
定 期 水 質 検 査 結 果（令和６年度）
|  |  |  | 番号 | 水質検査実施地点名称
採水区分 |  | 浄水池 |  | 1 | 笹野浄水場
試料採取時の 記録事項 |  | 採 水 場 所 |  | No.1 | No.2 | No.1 | No.2 | No.2 | No.1 | No.1 | No.2 | No.1 | No.2 | No.1 | No.2 | 最 高 | 最 低 | 平 均 | 備 考
|  | 採 水 月 日 |  | 2024-04-10 | 2024-05-08 | 2024-06-05 | 2024-07-02 | 2024-08-07 | 2024-09-04 | 2024-10-08 | 2024-11-06 | 2024-12-04 | 2025-01-08 | 2025-02-05 | 2025-03-05
|  | 採 水 時 刻 |  | 10:30 | 11:05 | 14:20 | 10:55 | 10:15 | 11:05 | 9:50 | 11:45 | 11:10 | 11:55 | 10:45 | 11:10
|  | 天 候（前日） |  | 雨 | 雨 | 晴 | 曇 | 晴 | 曇 | 曇 | 曇 | 曇 | 雪 | 雪 | 晴
|  | 天 候（当日） |  | 晴 | 曇 | 晴 | 曇 | 曇 | 晴 | 雨 | 晴 | 曇 | 雪 | 雪 | 曇
|  | 気 温 （℃） |  | 8 | 12.2 | 20 | 24.5 | 29 | 25 | 17.5 | 8.5 | 8 | 0.9 | -2 | 3.7 | 29 | -2 | 12.9417
|  | 水 温 （℃） |  | 7.3 | 14.9 | 16.1 | 17.1 | 24.1 | 22.1 | 18.3 | 13.9 | 8.8 | 3.8 | 3.6 | 3.3 | 24.1 | 3.3 | 12.775
|  | 残留塩素(mg/L) |  | 0.65 | 0.69 | 0.72 | 0.68 | 0.77 | 0.74 | 0.78 | 0.74 | 0.64 | 0.62 | 0.6 | 0.64 | 0.78 | 0.6 | 0.68917
水 質 基 準 項 目 |  |  | 基準値(mg/L) | 曇 晴: 検 査; 曇 雨: 結 果
1 | 一般細菌 |  | 100個/mL以下 | 0 | 0 | 0 | 0 | 0 | 0 | 0 | 0 | 0 | 0 | 0 | 0 | 0 | 0 | 0 | 病原微生物
2 | 大腸菌 |  | 検出されないこと | 検出せず | 検出せず | 検出せず | 検出せず | 検出せず | 検出せず | 検出せず | 検出せず | 検出せず | 検出せず | 検出せず | 検出せず | - | - | -
3 | カドミウム及びその化合物 |  | 0.003 以下 | 雨 晴: <0.0003; 曇 曇: <0.0003; 曇 雨: <0.0003; 雪 雪: <0.0003 | <0.0003 | <0.0003 | <0.0003 | 金属類
4 | 水銀及びその化合物 |  | 0.0005 以下 | 雨 晴: <0.00005; 曇 曇: <0.00005; 曇 雨: <0.00005; 雪 雪: <0.00005 | <0.00005 | <0.00005 | <0.00005
5 | セレン及びその化合物 |  | 0.01 以下 | 雨 晴: <0.001; 曇 曇: <0.001; 曇 雨: <0.001; 雪 雪: <0.001 | <0.001 | <0.001 | <0.001
6 | 鉛及びその化合物 |  | 0.01 以下 | 雨 晴: <0.001; 曇 曇: <0.001; 曇 雨: <0.001; 雪 雪: <0.001 | <0.001 | <0.001 | <0.001
7 | ヒ素及びその化合物 |  | 0.01 以下 | 雨 晴: <0.001; 曇 曇: <0.001; 曇 雨: <0.001; 雪 雪: <0.001 | <0.001 | <0.001 | <0.001
8 | 六価クロム化合物 |  | 0.02 以下 | 雨 晴: <0.001; 曇 曇: <0.001; 曇 雨: <0.001; 雪 雪: <0.001 | <0.001 | <0.001 | <0.001
9 | 亜硝酸態窒素 |  | 0.04 以下 | <0.004 | <0.004 | <0.004 | <0.004 | <0.004 | <0.004 | <0.004 | <0.004 | <0.004 | <0.004 | <0.004 | <0.004 | <0.004 | <0.004 | <0.004 | 無機物
10 | シアン化物イオン及び塩化シアン |  | 0.01 以下 | <0.001 | <0.001 | <0.001 | <0.001 | <0.001 | <0.001 | <0.001 | <0.001 | <0.001 | <0.001 | <0.001 | <0.001 | <0.001 | <0.001 | <0.001
11 | 硝酸態窒素及び亜硝酸態窒素 |  | 10 以下 | 0.2 | <0.1 | <0.1 | <0.1 | 0.1 | 0.1 | 0.2 | 0.1 | 0.2 | 0.2 | 0.2 | 0.2 | 0.2 | <0.1 | 0.1
12 | フッ素及びその化合物 |  | 0.8 以下 | 雨 晴: <0.08; 曇 曇: <0.08; 曇 雨: <0.08; 雪 雪: <0.08 | <0.08 | <0.08 | <0.08
13 | ホウ素及びその化合物 |  | 1.0 以下 | 雨 晴: <0.01; 曇 曇: <0.01; 曇 雨: <0.01; 雪 雪: <0.01 | <0.01 | <0.01 | <0.01
14 | 四塩化炭素 |  | 0.002 以下 | 雨 晴: <0.0002; 曇 曇: <0.0002; 曇 雨: <0.0002; 雪 雪: <0.0002 | <0.0002 | <0.0002 | <0.0002 | 有機物
15 | 1,4-ジオキサン |  | 0.05 以下 | 雨 晴: <0.005; 曇 曇: <0.005; 曇 雨: <0.005; 雪 雪: <0.005 | <0.005 | <0.005 | <0.005
16 | シス-1,2-ジクロロエチレン及び トランス-1,2-ジクロロエチレン |  | 0.04 以下 | 雨 晴: <0.001; 曇 曇: <0.001; 曇 雨: <0.001; 雪 雪: <0.001 | <0.001 | <0.001 | <0.001
17 | ジクロロメタン |  | 0.02 以下 | 雨 晴: <0.001; 曇 曇: <0.001; 曇 雨: <0.001; 雪 雪: <0.001 | <0.001 | <0.001 | <0.001
18 | テトラクロロエチレン |  | 0.01 以下 | 雨 晴: <0.001; 曇 曇: <0.001; 曇 雨: <0.001; 雪 雪: <0.001 | <0.001 | <0.001 | <0.001
19 | トリクロロエチレン |  | 0.01 以下 | 雨 晴: <0.001; 曇 曇: <0.001; 曇 雨: <0.001; 雪 雪: <0.001 | <0.001 | <0.001 | <0.001
20 | ベンゼン |  | 0.01 以下 | 雨 晴: <0.001; 曇 曇: <0.001; 曇 雨: <0.001; 雪 雪: <0.001 | <0.001 | <0.001 | <0.001
21 | 塩素酸 |  | 0.6 以下 | <0.06 | <0.06 | <0.06 | <0.06 | <0.06 | <0.06 | <0.06 | <0.06 | <0.06 | <0.06 | <0.06 | <0.06 | <0.06 | <0.06 | <0.06 | 消毒副生成物
22 | クロロ酢酸 |  | 0.02 以下 | <0.002 | <0.002 | <0.002 | <0.002 | <0.002 | <0.002 | <0.002 | <0.002 | <0.002 | <0.002 | <0.002 | <0.002 | <0.002 | <0.002 | <0.002
23 | クロロホルム |  | 0.06 以下 | 0.006 | 0.009 | 0.01 | 0.012 | 0.024 | 0.026 | 0.021 | 0.016 | 0.009 | 0.006 | 0.004 | 0.004 | 0.026 | 0.004 | 0.012
24 | ジクロロ酢酸 |  | 0.03 以下 | 0.005 | 0.007 | 0.008 | 0.007 | 0.012 | 0.014 | 0.01 | 0.009 | 0.006 | 0.005 | 0.003 | 0.003 | 0.014 | 0.003 | 0.007
25 | ジブロモクロロメタン |  | 0.1 以下 | <0.001 | <0.001 | <0.001 | <0.001 | <0.001 | <0.001 | <0.001 | <0.001 | <0.001 | <0.001 | <0.001 | <0.001 | <0.001 | <0.001 | <0.001
26 | 臭素酸 |  | 0.01 以下 | <0.001 | <0.001 | <0.001 | <0.001 | <0.001 | <0.001 | <0.001 | <0.001 | <0.001 | <0.001 | <0.001 | <0.001 | <0.001 | <0.001 | <0.001
27 | 総トリハロメタン |  | 0.1 以下 | 0.007 | 0.011 | 0.012 | 0.014 | 0.027 | 0.029 | 0.025 | 0.018 | 0.012 | 0.007 | 0.006 | 0.005 | 0.029 | 0.005 | 0.014
28 | トリクロロ酢酸 |  | 0.03 以下 | 0.003 | 0.005 | 0.007 | 0.006 | 0.011 | 0.012 | 0.009 | 0.007 | 0.005 | 0.004 | <0.003 | <0.003 | 0.012 | <0.003 | 0.006
29 | ブロモジクロロメタン |  | 0.03 以下 | 0.001 | 0.002 | 0.002 | 0.003 | 0.003 | 0.003 | 0.003 | 0.003 | 0.002 | 0.001 | 0.001 | 0.001 | 0.003 | 0.001 | 0.002
30 | ブロモホルム |  | 0.09 以下 | <0.001 | <0.001 | <0.001 | <0.001 | <0.001 | <0.001 | <0.001 | <0.001 | <0.001 | <0.001 | <0.001 | <0.001 | <0.001 | <0.001 | <0.001
31 | ホルムアルデヒド |  | 0.08 以下 | <0.008 | <0.008 | <0.008 | <0.008 | <0.008 | <0.008 | <0.008 | <0.008 | <0.008 | <0.008 | <0.008 | <0.008 | <0.008 | <0.008 | <0.008
32 | 亜鉛及びその化合物 |  | 1.0 以下 | 雨 晴: <0.005; 曇 曇: <0.005; 曇 雨: <0.005; 雪 雪: <0.005 | <0.005 | <0.005 | <0.005 | 金属類
33 | アルミニウム及びその化合物 |  | 0.2 以下 | 雨 晴: <0.01; 曇 曇: 0.01; 曇 雨: 0.01; 雪 雪: <0.01 | 0.01 | <0.01 | 0.01
34 | 鉄及びその化合物 |  | 0.3 以下 | 雨 晴: <0.01; 曇 曇: <0.01; 曇 雨: <0.01; 雪 雪: <0.01 | <0.01 | <0.01 | <0.01
35 | 銅及びその化合物 |  | 1.0 以下 | 雨 晴: <0.005; 曇 曇: <0.005; 曇 雨: <0.005; 雪 雪: <0.005 | <0.005 | <0.005 | <0.005
36 | ナトリウム及びその化合物 |  | 200 以下 | 雨 晴: 7.9; 曇 曇: 5.6; 曇 雨: 5.5; 雪 雪: 5 | 7.9 | 5 | 6
37 | マンガン及びその化合物 |  | 0.05 以下 | 雨 晴: <0.001; 曇 曇: <0.001; 曇 雨: <0.001; 雪 雪: <0.001 | <0.001 | <0.001 | <0.001
38 | 塩化物イオン |  | 200 以下 | 10.6 | 7.3 | 7 | 7.9 | 7.1 | 6.6 | 7.6 | 6.9 | 7 | 7 | 6.9 | 7.8 | 10.6 | 6.6 | 7.5 | 無機物
39 | カルシウム、マグネシウム等（硬度） |  | 300 以下 | 雨 晴: 22; 曇 曇: 32; 曇 雨: 31; 雪 雪: 30 | 32 | 22 | 29
40 | 蒸発残留物 |  | 500 以下 | 雨 晴: 66; 曇 曇: 61; 曇 雨: 56; 雪 雪: 49 | 66 | 49 | 58
41 | 陰イオン界面活性剤 |  | 0.2 以下 | 雨 晴: <0.02; 曇 曇: <0.02; 曇 雨: <0.02; 雪 雪: <0.02 | <0.02 | <0.02 | <0.02 | 有機物
42 | ジェオスミン |  | 0.00001 以下 | 1e-06 | <0.000001 | <0.000001 | 1e-06 | 1e-06 | <0.000001 | <0.000001 | <0.000001 | <0.000001 | <0.000001 | <0.000001 | <0.000001 | 1e-06 | <0.000001 | <0.000001
43 | 2-メチルイソボルネオール |  | 0.00001 以下 | <0.000001 | <0.000001 | <0.000001 | <0.000001 | <0.000001 | <0.000001 | <0.000001 | <0.000001 | <0.000001 | <0.000001 | <0.000001 | <0.000001 | <0.000001 | <0.000001 | <0.000001
44 | 非イオン界面活性剤 |  | 0.02 以下 | 雨 晴: <0.005; 曇 曇: <0.005; 曇 雨: <0.005; 雪 雪: <0.005 | <0.005 | <0.005 | <0.005
45 | フェノール類 |  | 0.005 以下 | 雨 晴: <0.0005; 曇 曇: <0.0005; 曇 雨: <0.0005; 雪 雪: <0.0005 | <0.0005 | <0.0005 | <0.0005
46 | 有機物（TOC：全有機炭素） |  | 3 以下 | 0.4 | 0.4 | 0.5 | 0.5 | 0.8 | 0.8 | 0.7 | 0.6 | 0.5 | 0.4 | 0.4 | 0.4 | 0.8 | 0.4 | 0.5 | その他
47 | pH値 |  | 5.8以上8.6以下 | 6.9 | 7 | 7.1 | 6.9 | 7 | 7.1 | 6.9 | 6.9 | 6.8 | 6.8 | 6.9 | 6.8 | 7.1 | 6.8 | 6.9
48 | 味 |  | 異常でないこと | 異常なし | 異常なし | 異常なし | 異常なし | 異常なし | 異常なし | 異常なし | 異常なし | 異常なし | 異常なし | 異常なし | 異常なし | - | - | -
49 | 臭気 |  | 異常でないこと | 異常なし | 異常なし | 異常なし | 異常なし | 異常なし | 異常なし | 異常なし | 異常なし | 異常なし | 異常なし | 異常なし | 異常なし | - | - | -
50 | 色度 |  | 5度 以下 | <0.5 | <0.5 | <0.5 | <0.5 | <0.5 | <0.5 | <0.5 | <0.5 | <0.5 | <0.5 | <0.5 | <0.5 | <0.5 | <0.5 | <0.5
51 | 濁度 |  | 2度 以下 | <0.1 | <0.1 | <0.1 | <0.1 | <0.1 | <0.1 | <0.1 | <0.1 | <0.1 | <0.1 | <0.1 | <0.1 | <0.1 | <0.1 | <0.1
基 準 の 適 合 状 況 | bar: 雨 晴 to 晴 曇
検 査 機 関 ※ |  |  |  | 2 | 2 | 2 | 2 | 2 | 2 | 2 | 2 | 2 | 2 | 2 | 2
※ 検査機関：１＝置賜電気水道事務所 ２＝株式会社丹野

## 1 浄水(管理)
定 期 水 質 検 査 結 果（令和６年度）
|  |  |  | 番号 | 水質検査実施地点名称
採水区分 |  | 浄水池 |  | 1 | 笹野浄水場
試料採取時の 記録事項 |  | 採 水 場 所 |  | No.1 | No.2 | No.1 | No.2 | No.2 | No.1 | No.1 | No.2 | No.1 | No.2 | No.1 | No.2 | 最 高 | 最 低 | 平 均 | 備 考
試料採取時の記録事項 |  | 採 水 月 日 |  | 2024-04-10 | 2024-05-08 | 2024-06-05 | 2024-07-02 | 2024-08-07 | 2024-09-04 | 2024-10-08 | 2024-11-06 | 2024-12-04 | 2025-01-08 | 2025-02-05 | 2025-03-05 | 最 高 | 最 低 | 平 均 | 備 考
|  | 採 水 時 間 |  | 10:30 | 11:05 | 14:20 | 10:55 | 10:15 | 11:05 | 9:50 | 11:45 | 11:10 | 11:55 | 10:45 | 11:10
|  | 天 候（前日） |  | 雨 | 雨 | 晴 | 曇 | 晴 | 曇 | 曇 | 曇 | 曇 | 雪 | 雪 | 晴
|  | 天 候（当日） |  | 晴 | 曇 | 晴 | 曇 | 曇 | 晴 | 雨 | 晴 | 曇 | 雪 | 雪 | 曇
|  | 気 温 (℃) |  | 8 | 12.2 | 20 | 24.5 | 29 | 25 | 17.5 | 8.5 | 8 | 0.9 | -2 | 3.7 | 29 | -2 | 12.9417
|  | 水 温 (℃) |  | 7.3 | 14.9 | 16.1 | 17.1 | 24.1 | 22.1 | 18.3 | 13.9 | 8.8 | 3.8 | 3.6 | 3.3 | 24.1 | 3.3 | 12.775
水質管理目標設定項目 |  |  | 目標値（mg/L） | 曇 晴: 検 査; 曇 雨: 結 果
1 | アンチモン及びその化合物 |  | 0.02 以下 | 雨 晴: <0.0002; 曇 曇: <0.0002; 曇 雨: <0.0002; 雪 雪: <0.0002 | <0.0002 | <0.0002 | <0.0002 | 金属類
2 | ウラン及びその化合物 |  | 0.002 以下（暫定） | 雨 晴: <0.0002; 曇 曇: <0.0002; 曇 雨: <0.0002; 雪 雪: <0.0002 | <0.0002 | <0.0002 | <0.0002
3 | ニッケル及びその化合物 |  | 0.02 以下 | 雨 晴: <0.001; 曇 曇: <0.001; 曇 雨: <0.001; 雪 雪: <0.001 | <0.001 | <0.001 | <0.001
5 | 1,2-ジクロロエタン |  | 0.004 以下 | 雨 晴: <0.0002; 曇 曇: <0.0002; 曇 雨: <0.0002; 雪 雪: <0.0002 | <0.0002 | <0.0002 | <0.0002 | 有機物
8 | トルエン |  | 0.4 以下 | 雨 晴: <0.0002; 曇 曇: <0.0002; 曇 雨: <0.0002; 雪 雪: <0.0002 | <0.0002 | <0.0002 | <0.0002
9 | フタル酸ジ(2-エチルヘキシル) |  | 0.08 以下 | 雨 晴: <0.008; 曇 曇: <0.008; 曇 雨: <0.008; 雪 雪: <0.008 | <0.008 | <0.008 | <0.008
10 | 亜塩素酸 |  | 0.6 以下 | [12 empty] | - | - | - | 消毒剤
12 | 二酸化塩素 |  | 0.6 以下 | [12 empty] | - | - | -
13 | ジクロロアセトニトリル |  | 0.01 以下（暫定） | 雨 晴: <0.001; 曇 曇: <0.001; 曇 雨: <0.001; 雪 雪: <0.001 | <0.001 | <0.001 | <0.001 | 消毒副生成物
14 | 抱水クロラール |  | 0.02 以下（暫定） | 雨 晴: <0.002; 曇 曇: <0.002; 曇 雨: 0.002; 雪 雪: <0.002 | 0.002 | <0.002 | <0.002
15 | 農薬類 |  | 1 以下 ※1 | 雨 曇: 0; 曇 曇: 0; 曇 晴: 0 | 0 | 0 | 0 | 農薬類
16 | 残留塩素 |  | 1 以下 | 0.6 | 0.69 | 0.72 | 0.68 | 0.77 | 0.74 | 0.78 | 0.74 | 0.64 | 0.62 | 0.6 | 0.64 | 0.78 | 0.6 | 0.7 | 消毒剤
17 | カルシウム、マグネシウム等（硬度） |  | 10 以上、100 以下 | 雨 晴: 22; 曇 曇: 32; 曇 雨: 31; 雪 雪: 30 | 32 | 22 | 29 | 無機物
18 | マンガン及びその化合物 |  | 0.01 以下 | 雨 晴: <0.001; 曇 曇: <0.001; 曇 雨: <0.001; 雪 雪: <0.001 | <0.001 | <0.001 | <0.001 | 金属類
19 | 遊離炭酸 |  | 20 以下 | 雨 晴: 4; 曇 曇: 3; 曇 雨: 4; 雪 雪: 3 | 4 | 3 | 3.5 | 無機物
20 | 1,1,1-トリクロロエタン |  | 0.3 以下 | 雨 晴: <0.0002; 曇 曇: <0.0002; 曇 雨: <0.0002; 雪 雪: <0.0002 | <0.0002 | <0.0002 | <0.0002 | 有機物
21 | メチル-t-ブチルエーテル |  | 0.02 以下 | 雨 晴: <0.002; 曇 曇: <0.002; 曇 雨: <0.002; 雪 雪: <0.002 | <0.002 | <0.002 | <0.002
22 | 有機物質(過マンガン酸カリウム消費量) |  | 3 以下 | [12 empty] | - | - | - | その他
23 | 臭気強度(TON) |  | 3 以下 | [12 empty] | <1 | <1 | <1 | bar: 雨 晴; 曇 曇; 曇 雨; 雪 雪
24 | 蒸発残留物 |  | 30 以上、200 以下 | 雨 晴: 66; 曇 曇: 61; 曇 雨: 56; 雪 雪: 49 | 66 | 49 | 58 | 無機物
25 | 濁度 |  | 1 度以下 | <0.1 | <0.1 | <0.1 | <0.1 | <0.1 | <0.1 | <0.1 | <0.1 | <0.1 | <0.1 | <0.1 | <0.1 | <0.1 | <0.1 | <0.1 | その他
26 | pH値 |  | 7.5 程度 | 6.9 | 7 | 7.1 | 6.9 | 7 | 7.1 | 6.9 | 6.9 | 6.8 | 6.8 | 6.9 | 6.8 | 7.1 | 6.8 | 6.9
27 | 腐食性(ランゲリア指数) |  | -1 程度以上とし、 極力 0に近づける | 雨 晴: -2.8; 曇 曇: -2.4; 曇 雨: -2.3; 雪 雪: -2.6 | -2.3 | -2.8 | -2.5
28 | 従属栄養細菌 |  | 1mlの検水で形成される 集落数2,000以下（暫定） | 雨 晴: 0; 曇 曇: 0; 曇 雨: 0; 雪 雪: 0 | 0 | 0 | 0 | 微生物
29 | 1,1-ジクロロエチレン |  | 0.1以下 | 雨 晴: <0.0002; 曇 曇: <0.0002; 曇 雨: <0.0002; 雪 雪: <0.0002 | <0.0002 | <0.0002 | <0.0002 | 有機物
30 | アルミニウム及びその化合物 |  | 0.1以下 | 雨 晴: <0.01; 曇 曇: 0.01; 曇 雨: 0.01; 雪 雪: <0.01 | 0.01 | <0.01 | <0.01 | 金属類
31 | ペルフルオロオクタンスルホン酸及び ペルフルオロオクタン酸 |  | 0.00005以下(暫定) | 雨 晴: <0.000005; 曇 曇: <0.000005; 曇 雨: <0.000005; 雪 雪: <0.000005 | <0.000005 | <0.000005 | <0.000005 | その他
そ の 他 項 目 |  |  | 目標値
1 | クリプトスポリジウム |  | 検出されないこと | 晴 晴: 検出せず; 晴 曇: 検出せず | - | - | - | 原虫類
2 | ジアルジア |  | 検出されないこと | 晴 晴: 検出せず; 晴 曇: 検出せず | - | - | -
検 査 機 関 ※2 |  |  |  | 2 | 2 | 2 | 2 | 2 | 2 | 2 | 2 | 2 | 2 | 2 | 2
※1 農薬類の目標値は、各農薬の検出値をそれぞれの目標値で除した値を合計として、その合計値が１以下であることを示す。
※2 検査機関：１＝置賜電気水道事務所 ２＝株式会社丹野

## 1浄水(農薬)
定 期 水 質 検 査 結 果（令和６年度）
|  |  |  | 番号 | 水質検査実施地点名称
採水区分 |  | 浄水池 |  | 1 | 笹野浄水場
試料採取時の 記録事項 |  | 採 水 月 日 |  |  | 2024-05-08 |  | 2024-07-02 |  | 2024-09-04 |  | 試料採取時の 記録事項 |  | 採 水 月 日 |  |  | 2024-05-08 |  | 2024-07-02 |  | 2024-09-04
|  | 採 水 時 間 |  |  | 11:05 |  | 10:55 |  | 11:05 |  |  |  | 採 水 時 間 |  |  | 11:05 |  | 10:55 |  | 11:05
|  | 天 候（前日） |  |  | 雨 |  | 曇 |  | 曇 |  |  |  | 天 候（前日） |  |  | 雨 |  | 曇 |  | 曇
|  | 天 候（当日） |  |  | 曇 |  | 曇 |  | 晴 |  |  |  | 天 候（当日） |  |  | 曇 |  | 曇 |  | 晴
|  | 気 温 (℃) |  |  | 12.2 |  | 24.5 |  | 25 |  |  |  | 気 温 (℃) |  |  | 12.2 |  | 24.5 |  | 25
|  | 水 温 (℃) |  |  | 14.9 |  | 17.1 |  | 22.1 |  |  |  | 水 温 (℃) |  |  | 14.9 |  | 17.1 |  | 22.1
水質管理目標設定項目のうち15農薬類 |  |  | 用途 | 目標値 |  |  | 検 査 | 結 果 |  |  | 水質管理目標設定項目のうち15農薬類 |  |  | 用途 | 目標値 |  |  | 検 査 | 結 果
No | 農 薬 名 |  |  | (mg/L) | 測定値 | 目標値との比 | 測定値 | 目標値との比 | 測定値 | 目標値との比 | No | 農 薬 名 |  |  | (mg/L) | 検出値 | 目標値との比 | 検出値 | 目標値との比 | 検出値 | 目標値との比
1 | 1,3-ジクロロプロペン（D-D） |  | 殺虫剤 | 0.05 | <0.0005 | 0 | <0.0005 | 0 | <0.0005 | 0 | 59 | チオジカルブ |  | 殺虫剤 | 0.08 | <0.0008 | 0 | <0.0008 | 0 | <0.0008 | 0
2 | 2,2-DPA（ダラポン） |  | 除草剤 | 0.08 | <0.0008 | 0 | <0.0008 | 0 | <0.0008 | 0 | 60 | チオファネートメチル |  | 殺虫剤、殺菌剤 | 0.3 | <0.003 | 0 | <0.003 | 0 | <0.003 | 0
3 | 2,4-D（2,4-PA） |  | 除草剤 | 0.02 | <0.0002 | 0 | <0.0002 | 0 | <0.0002 | 0 | 61 | チオベンカルブ |  | 除草剤 | 0.02 | <0.0002 | 0 | <0.0002 | 0 | <0.0002 | 0
4 | EPN |  | 殺虫剤 | 0.004 | <0.00004 | 0 | <0.00004 | 0 | <0.00004 | 0 | 62 | テフリルトリオン |  | 除草剤 | 0.002 | <0.00002 | 0 | <0.00002 | 0 | <0.00002 | 0
5 | MCPA |  | 除草剤 | 0.005 | <0.00005 | 0 | <0.00005 | 0 | <0.00005 | 0 | 63 | テルブカルブ（MBPMC） |  | 除草剤 | 0.02 | <0.0002 | 0 | <0.0002 | 0 | <0.0002 | 0
6 | アシュラム |  | 除草剤 | 0.9 | <0.002 | 0 | <0.002 | 0 | <0.002 | 0 | 64 | トリクロピル |  | 除草剤 | 0.006 | <0.00006 | 0 | <0.00006 | 0 | <0.00006 | 0
7 | アセフェート |  | 殺虫剤、殺菌剤 | 0.006 | <0.0008 | 0 | <0.0008 | 0 | <0.0008 | 0 | 65 | トリクロルホン（DEP） |  | 殺虫剤 | 0.005 | <0.0001 | 0 | <0.0001 | 0 | <0.0001 | 0
8 | アトラジン |  | 除草剤 | 0.01 | <0.0001 | 0 | <0.0001 | 0 | <0.0001 | 0 | 66 | トリシクラゾール |  | 殺虫剤、殺菌剤、 植物成長調整剤 | 0.1 | <0.0008 | 0 | <0.0008 | 0 | <0.0008 | 0
9 | アニロホス |  | 除草剤 | 0.003 | <0.00005 | 0 | <0.00005 | 0 | <0.00005 | 0 | 67 | トリフルラリン |  | 除草剤 | 0.06 | <0.0006 | 0 | <0.0006 | 0 | <0.0006 | 0
10 | アミトラズ |  | 殺虫剤 | 0.006 | <0.0001 | 0 | <0.0001 | 0 | <0.0001 | 0 | 68 | ナプロパミド |  | 除草剤 | 0.03 | <0.0003 | 0 | <0.0003 | 0 | <0.0003 | 0
11 | アラクロール |  | 除草剤 | 0.03 | <0.0003 | 0 | <0.0003 | 0 | <0.0003 | 0 | 69 | パラコート |  | 除草剤 | 0.01 | <0.0001 | 0 | <0.0001 | 0 | <0.0001 | 0
12 | イソキサチオン |  | 殺虫剤 | 0.005 | <0.00005 | 0 | <0.00005 | 0 | <0.00005 | 0 | 70 | ピペロホス |  | 除草剤 | 0.0009 | <0.00005 | 0 | <0.00005 | 0 | <0.00005 | 0
13 | イソフェンホス |  | 殺菌剤 | 0.001 | <0.00003 | 0 | <0.00003 | 0 | <0.00003 | 0 | 71 | ピラクロニル |  | 除草剤 | 0.01 | <0.0001 | 0 | <0.0001 | 0 | <0.0001 | 0
14 | イソプロカルブ（MIPC） |  | 殺虫剤 | 0.01 | <0.0001 | 0 | <0.0001 | 0 | <0.0001 | 0 | 72 | ピラゾキシフェン |  | 除草剤 | 0.004 | <0.00004 | 0 | <0.00004 | 0 | <0.00004 | 0
15 | イソプロチオラン（IPT） |  | 殺菌剤、殺虫剤、 植物成長調整剤 | 0.3 | <0.0004 | 0 | <0.0004 | 0 | <0.0004 | 0 | 73 | ピラゾリネート（ピラゾレート） |  | 除草剤 | 0.02 | <0.0002 | 0 | <0.0002 | 0 | <0.0002 | 0
16 | イプフェンカルバゾン |  | 除草剤 | 0.002 | <0.00002 | 0 | <0.00002 | 0 | <0.00002 | 0 | 74 | ピリダフェンチオン |  | 殺虫剤 | 0.002 | <0.00005 | 0 | <0.00005 | 0 | <0.00005 | 0
17 | イプロベンホス（IBP） |  | 殺菌剤 | 0.09 | <0.0009 | 0 | <0.0009 | 0 | <0.0009 | 0 | 75 | ピリブチカルブ |  | 除草剤 | 0.02 | <0.0002 | 0 | <0.0002 | 0 | <0.0002 | 0
18 | イミノクタジン |  | 殺虫剤、殺菌剤 | 0.006 | <0.00005 | 0 | <0.00005 | 0 | <0.00005 | 0 | 76 | ピロキロン |  | 殺虫剤、殺菌剤 | 0.05 | <0.0004 | 0 | <0.0004 | 0 | <0.0004 | 0
19 | インダノファン |  | 除草剤 | 0.009 | <0.00009 | 0 | <0.00009 | 0 | <0.00009 | 0 | 77 | フィプロニル |  | 殺虫剤、殺菌剤 | 0.0005 | <0.000005 | 0 | <0.000005 | 0 | <0.000005 | 0
20 | エスプロカルブ |  | 除草剤 | 0.03 | <0.0003 | 0 | <0.0003 | 0 | <0.0003 | 0 | 78 | フェニトロチオン（MEP） |  | 殺虫剤、殺菌剤、 植物成長調整剤 | 0.01 | <0.00003 | 0 | <0.00003 | 0 | <0.00003 | 0
21 | エトフェンプロックス |  | 殺虫剤、殺菌剤 | 0.08 | <0.0008 | 0 | <0.0008 | 0 | <0.0008 | 0 | 79 | フェノブカルブ（BPMC） |  | 殺虫剤、殺菌剤 | 0.03 | <0.0003 | 0 | <0.0003 | 0 | <0.0003 | 0
22 | エンドスルファン（ベンゾエピン） |  | 殺虫剤 | 0.01 | <0.0001 | 0 | <0.0001 | 0 | <0.0001 | 0 | 80 | フェリムゾン |  | 殺虫剤、殺菌剤 | 0.05 | <0.0005 | 0 | <0.0005 | 0 | <0.0005 | 0
23 | オキサジクロメホン |  | 除草剤 | 0.02 | <0.0001 | 0 | <0.0001 | 0 | <0.0001 | 0 | 81 | フェンチオン（MPP） |  | 殺虫剤 | 0.006 | <0.00006 | 0 | <0.00006 | 0 | <0.00006 | 0
24 | オキシン銅（有機銅） |  | 殺虫剤、殺菌剤 | 0.03 | <0.0003 | 0 | <0.0003 | 0 | <0.0003 | 0 | 82 | フェントエート（PAP） |  | 殺虫剤、殺菌剤 | 0.007 | <0.00007 | 0 | <0.00007 | 0 | <0.00007 | 0
25 | オリサストロビン |  | 殺虫剤、殺菌剤 | 0.1 | <0.0001 | 0 | <0.0001 | 0 | <0.0001 | 0 | 83 | フェントラザミド |  | 除草剤 | 0.01 | <0.0001 | 0 | <0.0001 | 0 | <0.0001 | 0
26 | カズサホス |  | 殺虫剤 | 0.0006 | <0.000006 | 0 | <0.000006 | 0 | <0.000006 | 0 | 84 | フサライド |  | 殺虫剤、殺菌剤 | 0.1 | <0.001 | 0 | <0.001 | 0 | <0.001 | 0
27 | カフェンストロール |  | 殺虫剤、除草剤 | 0.008 | <0.00008 | 0 | <0.00008 | 0 | <0.00008 | 0 | 85 | ブタクロール |  | 除草剤 | 0.03 | <0.0003 | 0 | <0.0003 | 0 | <0.0003 | 0
28 | カルタップ |  | 殺虫剤、殺菌剤、 除草剤 | 0.08 | <0.0008 | 0 | <0.0008 | 0 | <0.0008 | 0 | 86 | ブタミホス |  | 除草剤 | 0.02 | <0.0002 | 0 | <0.0002 | 0 | <0.0002 | 0
29 | カルバリル（NAC) |  | 殺虫剤 | 0.02 | <0.0002 | 0 | <0.0002 | 0 | <0.0002 | 0 | 87 | ブプロフェジン |  | 殺虫剤、殺菌剤 | 0.02 | <0.0002 | 0 | <0.0002 | 0 | <0.0002 | 0
30 | カルボフラン |  | 代謝物 | 0.0003 | <0.000005 | 0 | <0.000005 | 0 | <0.000005 | 0 | 88 | フルアジナム |  | 殺菌剤 | 0.03 | <0.0003 | 0 | <0.0003 | 0 | <0.0003 | 0
31 | キノクラミン（ACN） |  | 除草剤 | 0.005 | <0.00005 | 0 | <0.00005 | 0 | <0.00005 | 0 | 89 | プレチラクロール |  | 除草剤 | 0.05 | <0.0005 | 0 | <0.0005 | 0 | <0.0005 | 0
32 | キャプタン |  | 殺菌剤 | 0.3 | <0.003 | 0 | <0.003 | 0 | <0.003 | 0 | 90 | プロシミドン |  | 殺菌剤 | 0.09 | <0.0009 | 0 | <0.0009 | 0 | <0.0009 | 0
33 | クミルロン |  | 除草剤 | 0.03 | <0.0003 | 0 | <0.0003 | 0 | <0.0003 | 0 | 91 | プロチオホス |  | 殺虫剤 | 0.007 | <0.00004 | 0 | <0.00004 | 0 | <0.00004 | 0
34 | グリホサート |  | 除草剤 | 2 | <0.005 | 0 | <0.005 | 0 | <0.005 | 0 | 92 | プロピコナゾール |  | 殺菌剤 | 0.05 | <0.0005 | 0 | <0.0005 | 0 | <0.0005 | 0
35 | グルホシネート |  | 除草剤、 植物成長調整剤 | 0.02 | <0.0002 | 0 | <0.0002 | 0 | <0.0002 | 0 | 93 | プロピザミド |  | 除草剤 | 0.05 | <0.0005 | 0 | <0.0005 | 0 | <0.0005 | 0
36 | クロメプロップ |  | 除草剤 | 0.02 | <0.0002 | 0 | <0.0002 | 0 | <0.0002 | 0 | 94 | プロベナゾール |  | 殺虫剤、殺菌剤 | 0.03 | <0.0003 | 0 | <0.0003 | 0 | <0.0003 | 0
37 | クロルニトロフェン（CNP) |  | 除草剤 | 0.0001 | <0.0001 | 0 | <0.0001 | 0 | <0.0001 | 0 | 95 | ブロモブチド |  | 殺虫剤、除草剤 | 0.1 | <0.001 | 0 | <0.001 | 0 | <0.001 | 0
38 | クロルピリホス |  | 殺虫剤 | 0.003 | <0.00003 | 0 | <0.00003 | 0 | <0.00003 | 0 | 96 | ベノミル |  | 殺菌剤 | 0.02 | <0.0002 | 0 | <0.0002 | 0 | <0.0002 | 0
39 | クロロタロニル（TPN) |  | 殺虫剤、殺菌剤 | 0.05 | <0.0005 | 0 | <0.0005 | 0 | <0.0005 | 0 | 97 | ペンシクロン |  | 殺虫剤、殺菌剤 | 0.1 | <0.001 | 0 | <0.001 | 0 | <0.001 | 0
40 | シアナジン |  | 除草剤 | 0.001 | <0.00001 | 0 | <0.00001 | 0 | <0.00001 | 0 | 98 | ベンゾビシクロン |  | 除草剤 | 0.09 | <0.0001 | 0 | <0.0001 | 0 | <0.0001 | 0
41 | シアノホス（CYAP） |  | 殺虫剤 | 0.003 | <0.00003 | 0 | <0.00003 | 0 | <0.00003 | 0 | 99 | ベンゾフェナップ |  | 除草剤 | 0.005 | <0.00004 | 0 | <0.00004 | 0 | <0.00004 | 0
42 | ジウロン（DCMU) |  | 除草剤 | 0.02 | <0.0002 | 0 | <0.0002 | 0 | <0.0002 | 0 | 100 | ベンタゾン |  | 除草剤 | 0.2 | <0.002 | 0 | <0.002 | 0 | <0.002 | 0
43 | ジクロベニル（DBN) |  | 除草剤 | 0.03 | <0.0001 | 0 | <0.0001 | 0 | <0.0001 | 0 | 101 | ペンディメタリン |  | 除草剤、 植物成長調整剤 | 0.3 | <0.003 | 0 | <0.003 | 0 | <0.003 | 0
44 | ジクロルボス（DDVP) |  | 殺虫剤 | 0.008 | <0.00008 | 0 | <0.00008 | 0 | <0.00008 | 0 | 102 | ベンフラカルブ |  | 殺虫剤、殺菌剤 | 0.02 | <0.0002 | 0 | <0.0002 | 0 | <0.0002 | 0
45 | ジクワット |  | 除草剤 | 0.01 | <0.0001 | 0 | <0.0001 | 0 | <0.0001 | 0 | 103 | ベンフルラリン（ベスロジン） |  | 除草剤 | 0.01 | <0.0001 | 0 | <0.0001 | 0 | <0.0001 | 0
46 | ジスルホトン（エチルチオメトン） |  | 殺虫剤 | 0.004 | <0.00004 | 0 | <0.00004 | 0 | <0.00004 | 0 | 104 | ベンフレセート |  | 除草剤 | 0.07 | <0.0007 | 0 | <0.0007 | 0 | <0.0007 | 0
47 | ジチオカルバメート系農薬 |  | 殺虫剤、殺菌剤 | 0.005 (二硫化炭素として) | <0.00005 | 0 | <0.00005 | 0 | <0.00005 | 0 | 105 | ホスチアゼート |  | 殺虫剤 | 0.005 | <0.00005 | 0 | <0.00005 | 0 | <0.00005 | 0
48 | ジチオピル |  | 除草剤 | 0.009 | <0.00008 | 0 | <0.00008 | 0 | <0.00008 | 0 | 106 | マラチオン（マラソン） |  | 殺虫剤 | 0.7 | <0.0005 | 0 | <0.0005 | 0 | <0.0005 | 0
49 | ジハロホップブチル |  | 除草剤 | 0.006 | <0.00006 | 0 | <0.00006 | 0 | <0.00006 | 0 | 107 | メコプロップ（MCPP） |  | 除草剤 | 0.05 | <0.00005 | 0 | <0.00005 | 0 | <0.00005 | 0
50 | シマジン（CAT) |  | 除草剤 | 0.003 | <0.00003 | 0 | <0.00003 | 0 | <0.00003 | 0 | 108 | メソミル |  | 殺虫剤 | 0.03 | <0.0003 | 0 | <0.0003 | 0 | <0.0003 | 0
51 | ジメタメトリン |  | 除草剤 | 0.02 | <0.0002 | 0 | <0.0002 | 0 | <0.0002 | 0 | 109 | メタラキシル |  | 殺虫剤、殺菌剤 | 0.2 | <0.0006 | 0 | <0.0006 | 0 | <0.0006 | 0
52 | ジメトエート |  | 殺虫剤 | 0.05 | <0.0005 | 0 | <0.0005 | 0 | <0.0005 | 0 | 110 | メチダチオン（DMTP） |  | 殺虫剤 | 0.004 | <0.00004 | 0 | <0.00004 | 0 | <0.00004 | 0
53 | シメトリン |  | 除草剤 | 0.03 | <0.0003 | 0 | <0.0003 | 0 | <0.0003 | 0 | 111 | メトミノストロビン |  | 殺虫剤、殺菌剤 | 0.04 | <0.0004 | 0 | <0.0004 | 0 | <0.0004 | 0
54 | ダイアジノン |  | 殺虫剤、殺菌剤 | 0.003 | <0.00003 | 0 | <0.00003 | 0 | <0.00003 | 0 | 112 | メトリブジン |  | 除草剤 | 0.03 | <0.0003 | 0 | <0.0003 | 0 | <0.0003 | 0
55 | ダイムロン |  | 殺虫剤、殺菌剤、 除草剤 | 0.8 | <0.008 | 0 | <0.008 | 0 | <0.008 | 0 | 113 | メフェナセット |  | 除草剤 | 0.02 | <0.0002 | 0 | <0.0002 | 0 | <0.0002 | 0
56 | ダゾメット､メタム（カーバム） 及びメチルイソチオシアネート |  | 殺菌剤 | 0.01 (ﾒﾁﾙｲｿﾁｵｼｱﾈｰﾄ として) | <0.0001 | 0 | <0.0001 | 0 | <0.0001 | 0 | 114 | メプロニル |  | 殺虫剤、殺菌剤 | 0.1 | <0.001 | 0 | <0.001 | 0 | <0.001 | 0
57 | チアジニル |  | 殺虫剤、殺菌剤 | 0.1 | <0.0001 | 0 | <0.0001 | 0 | <0.0001 | 0 | 115 | モリネート |  | 除草剤 | 0.005 | <0.00005 | 0 | <0.00005 | 0 | <0.00005 | 0
58 | チウラム |  | 殺虫剤、殺菌剤 | 0.02 | <0.0002 | 0 | <0.0002 | 0 | <0.0002 | 0 |  | 検出値と目標値との比の和 |  |  | 1 |  | 0 |  | 0 |  | 0
| ※検査機関：１＝置賜電気水道事務所 ２＝株式会社丹野 | [9 empty] | 検 査 機 関 ※ |  |  |  |  | 2 |  | 2 |  | 2

## 2 南陽
定 期 水 質 検 査 結 果（令和６年度）
|  |  |  | 番号 | 水質検査実施地点名称
採水区分 |  | 量水所 |  | 2 | 南陽量水所
試料採取時の 記録事項 |  | 採 水 月 日 |  | 2024-04-09 | 2024-05-08 | 2024-06-05 | 2024-07-02 | 2024-08-07 | 2024-09-04 | 2024-10-08 | 2024-11-06 | 2024-12-04 | 2025-01-07 | 2025-02-05 | 2025-03-05 | 最高 | 最低 | 平均 | 備 考
|  | 採 水 時 刻 |  | 13:55 | 13:45 | 14:45 | 14:05 | 13:20 | 13:40 | 14:00 | 14:50 | 14:15 | 14:05 | 14:05 | 14:25
|  | 天 候（前日） |  | 晴 | 雨 | 曇 | 曇 | 晴 | 曇 | 曇 | 曇 | 曇 | 雪 | 雪 | 晴
|  | 天 候（当日） |  | 雨 | 曇 | 曇 | 曇 | 曇 | 晴 | 雨 | 曇 | 曇 | 雪 | 雪 | 雨
|  | 気 温 （℃） |  | 10 | 14 | 22 | 24.5 | 29.5 | 29 | 18.1 | 13 | 9 | 6.5 | -2 | 4 | 29.5 | -2 | 14.8
|  | 水 温 （℃） |  | 8.8 | 14.3 | 16.4 | 18.2 | 23.6 | 22.3 | 18.7 | 14.9 | 10 | 5.1 | 4.3 | 4.5 | 23.6 | 4.3 | 13.425
|  | 残留塩素(mg/L) |  | 0.62 | 0.62 | 0.6 | 0.62 | 0.52 | 0.58 | 0.62 | 0.62 | 0.58 | 0.52 | 0.58 | 0.59 | 0.62 | 0.52 | 0.58917
水 質 基 準 項 目 |  |  | 基準値(mg/L) | 曇 晴: 検 査; 曇 雨: 結 果
1 | 一般細菌 |  | 100個/mL以下 | 0 | 0 | 0 | 0 | 0 | 0 | 0 | 0 | 0 | 0 | 0 | 0 | 0 | 0 | 0 | 病原微生物
2 | 大腸菌 |  | 検出されないこと | 検出せず | 検出せず | 検出せず | 検出せず | 検出せず | 検出せず | 検出せず | 検出せず | 検出せず | 検出せず | 検出せず | 検出せず | - | - | -
3 | カドミウム及びその化合物 |  | 0.003 以下 | 晴 雨: <0.0003; 曇 曇: <0.0003; 曇 雨: <0.0003; 雪 雪: <0.0003 | <0.0003 | <0.0003 | <0.0003 | 金属類
4 | 水銀及びその化合物 |  | 0.0005 以下 | 晴 雨: <0.00005; 曇 曇: <0.00005; 曇 雨: <0.00005; 雪 雪: <0.00005 | <0.00005 | <0.00005 | <0.00005
5 | セレン及びその化合物 |  | 0.01 以下 | 晴 雨: <0.001; 曇 曇: <0.001; 曇 雨: <0.001; 雪 雪: <0.001 | <0.001 | <0.001 | <0.001
6 | 鉛及びその化合物 |  | 0.01 以下 | 晴 雨: <0.001; 曇 曇: <0.001; 曇 雨: <0.001; 雪 雪: <0.001 | <0.001 | <0.001 | <0.001
7 | ヒ素及びその化合物 |  | 0.01 以下 | 晴 雨: <0.001; 曇 曇: <0.001; 曇 雨: <0.001; 雪 雪: <0.001 | <0.001 | <0.001 | <0.001
8 | 六価クロム化合物 |  | 0.02 以下 | 晴 雨: <0.001; 曇 曇: <0.001; 曇 雨: <0.001; 雪 雪: <0.001 | <0.001 | <0.001 | <0.001
9 | 亜硝酸態窒素 |  | 0.04 以下 | <0.004 | <0.004 | <0.004 | <0.004 | <0.004 | <0.004 | <0.004 | <0.004 | <0.004 | <0.004 | <0.004 | <0.004 | <0.004 | <0.004 | <0.004 | 無機物
10 | シアン化物イオン及び塩化シアン |  | 0.01 以下 | <0.001 | <0.001 | <0.001 | <0.001 | <0.001 | <0.001 | <0.001 | <0.001 | <0.001 | <0.001 | <0.001 | <0.001 | <0.001 | <0.001 | <0.001
11 | 硝酸態窒素及び亜硝酸態窒素 |  | 10 以下 | 0.2 | <0.1 | <0.1 | <0.1 | 0.1 | 0.1 | 0.2 | 0.1 | 0.2 | 0.2 | 0.2 | 0.2 | 0.2 | <0.1 | 0.1
12 | フッ素及びその化合物 |  | 0.8 以下 | 晴 雨: <0.08; 曇 曇: <0.08; 曇 雨: <0.08; 雪 雪: <0.08 | <0.08 | <0.08 | <0.08
13 | ホウ素及びその化合物 |  | 1.0 以下 | 晴 雨: <0.01; 曇 曇: <0.01; 曇 雨: <0.01; 雪 雪: <0.01 | <0.01 | <0.01 | <0.01
14 | 四塩化炭素 |  | 0.002 以下 | 晴 雨: <0.0002; 曇 曇: <0.0002; 曇 雨: <0.0002; 雪 雪: <0.0002 | <0.0002 | <0.0002 | <0.0002 | 有機物
15 | 1,4-ジオキサン |  | 0.05 以下 | 晴 雨: <0.005; 曇 曇: <0.005; 曇 雨: <0.005; 雪 雪: <0.005 | <0.005 | <0.005 | <0.005
16 | シス-1,2-ジクロロエチレン及び トランス-1,2-ジクロロエチレン |  | 0.04 以下 | 晴 雨: <0.001; 曇 曇: <0.001; 曇 雨: <0.001; 雪 雪: <0.001 | <0.001 | <0.001 | <0.001
17 | ジクロロメタン |  | 0.02 以下 | 晴 雨: <0.001; 曇 曇: <0.001; 曇 雨: <0.001; 雪 雪: <0.001 | <0.001 | <0.001 | <0.001
18 | テトラクロロエチレン |  | 0.01 以下 | 晴 雨: <0.001; 曇 曇: <0.001; 曇 雨: <0.001; 雪 雪: <0.001 | <0.001 | <0.001 | <0.001
19 | トリクロロエチレン |  | 0.01 以下 | 晴 雨: <0.001; 曇 曇: <0.001; 曇 雨: <0.001; 雪 雪: <0.001 | <0.001 | <0.001 | <0.001
20 | ベンゼン |  | 0.01 以下 | 晴 雨: <0.001; 曇 曇: <0.001; 曇 雨: <0.001; 雪 雪: <0.001 | <0.001 | <0.001 | <0.001
21 | 塩素酸 |  | 0.6 以下 | <0.06 | <0.06 | <0.06 | <0.06 | <0.06 | <0.06 | <0.06 | <0.06 | <0.06 | <0.06 | <0.06 | <0.06 | <0.06 | <0.06 | <0.06 | 消毒副生成物
22 | クロロ酢酸 |  | 0.02 以下 | <0.002 | <0.002 | <0.002 | <0.002 | <0.002 | <0.002 | <0.002 | <0.002 | <0.002 | <0.002 | <0.002 | <0.002 | <0.002 | <0.002 | <0.002
23 | クロロホルム |  | 0.06 以下 | 0.007 | 0.011 | 0.015 | 0.013 | 0.033 | 0.029 | 0.025 | 0.019 | 0.011 | 0.007 | 0.005 | 0.004 | 0.033 | 0.004 | 0.015
24 | ジクロロ酢酸 |  | 0.03 以下 | 0.005 | 0.008 | 0.009 | 0.007 | 0.006 | 0.007 | 0.007 | 0.008 | 0.007 | 0.005 | 0.004 | 0.004 | 0.009 | 0.004 | 0.006
25 | ジブロモクロロメタン |  | 0.1 以下 | <0.001 | <0.001 | <0.001 | <0.001 | <0.001 | <0.001 | <0.001 | <0.001 | <0.001 | <0.001 | <0.001 | <0.001 | <0.001 | <0.001 | <0.001
26 | 臭素酸 |  | 0.01 以下 | <0.001 | <0.001 | <0.001 | <0.001 | <0.001 | <0.001 | <0.001 | <0.001 | <0.001 | <0.001 | <0.001 | <0.001 | <0.001 | <0.001 | <0.001
27 | 総トリハロメタン |  | 0.1 以下 | 0.009 | 0.013 | 0.018 | 0.016 | 0.037 | 0.033 | 0.029 | 0.022 | 0.014 | 0.009 | 0.007 | 0.006 | 0.037 | 0.006 | 0.018
28 | トリクロロ酢酸 |  | 0.03 以下 | 0.004 | 0.007 | 0.009 | 0.007 | 0.014 | 0.015 | 0.012 | 0.009 | 0.006 | 0.005 | 0.003 | <0.003 | 0.015 | <0.003 | 0.008
29 | ブロモジクロロメタン |  | 0.03 以下 | 0.002 | 0.002 | 0.003 | 0.003 | 0.004 | 0.004 | 0.004 | 0.003 | 0.003 | 0.002 | 0.002 | 0.001 | 0.004 | 0.001 | 0.003
30 | ブロモホルム |  | 0.09 以下 | <0.001 | <0.001 | <0.001 | <0.001 | <0.001 | <0.001 | <0.001 | <0.001 | <0.001 | <0.001 | <0.001 | <0.001 | <0.001 | <0.001 | <0.001
31 | ホルムアルデヒド |  | 0.08 以下 | <0.008 | <0.008 | <0.008 | <0.008 | <0.008 | <0.008 | <0.008 | <0.008 | <0.008 | <0.008 | <0.008 | <0.008 | <0.008 | <0.008 | <0.008
32 | 亜鉛及びその化合物 |  | 1.0 以下 | 晴 雨: <0.005; 曇 曇: <0.005; 曇 雨: <0.005; 雪 雪: <0.005 | <0.005 | <0.005 | <0.005 | 金属類
33 | アルミニウム及びその化合物 |  | 0.2 以下 | 晴 雨: 0.01; 曇 曇: 0.01; 曇 雨: 0.01; 雪 雪: <0.01 | 0.01 | <0.01 | 0.01
34 | 鉄及びその化合物 |  | 0.3 以下 | 晴 雨: 0.01; 曇 曇: <0.01; 曇 雨: <0.01; 雪 雪: <0.01 | 0.01 | <0.01 | <0.01
35 | 銅及びその化合物 |  | 1.0 以下 | 晴 雨: <0.005; 曇 曇: <0.005; 曇 雨: <0.005; 雪 雪: <0.005 | <0.005 | <0.005 | <0.005
36 | ナトリウム及びその化合物 |  | 200 以下 | 晴 雨: 6.4; 曇 曇: 5.4; 曇 雨: 5.5; 雪 雪: 5.1 | 6.4 | 5.1 | 5.6
37 | マンガン及びその化合物 |  | 0.05 以下 | 晴 雨: <0.001; 曇 曇: <0.001; 曇 雨: <0.001; 雪 雪: <0.001 | <0.001 | <0.001 | <0.001
38 | 塩化物イオン |  | 200 以下 | 8 | 7.3 | 7.1 | 7.8 | 7.1 | 6.7 | 7.7 | 7.2 | 7 | 7.3 | 7.3 | 7.9 | 8 | 6.7 | 7.4 | 無機物
39 | カルシウム、マグネシウム等（硬度） |  | 300 以下 | 晴 雨: 24; 曇 曇: 30; 曇 雨: 31; 雪 雪: 28 | 31 | 24 | 28
40 | 蒸発残留物 |  | 500 以下 | 晴 雨: 51; 曇 曇: 61; 曇 雨: 56; 雪 雪: 49 | 61 | 49 | 54
41 | 陰イオン界面活性剤 |  | 0.2 以下 | 晴 雨: <0.02; 曇 曇: <0.02; 曇 雨: <0.02; 雪 雪: <0.02 | <0.02 | <0.02 | <0.02 | 有機物
42 | ジェオスミン |  | 0.00001 以下 | 1e-06 | <0.000001 | <0.000001 | 1e-06 | 1e-06 | <0.000001 | <0.000001 | <0.000001 | <0.000001 | <0.000001 | <0.000001 | <0.000001 | 1e-06 | <0.000001 | <0.000001
43 | 2-メチルイソボルネオール |  | 0.00001 以下 | <0.000001 | <0.000001 | <0.000001 | <0.000001 | <0.000001 | <0.000001 | <0.000001 | <0.000001 | <0.000001 | <0.000001 | <0.000001 | <0.000001 | <0.000001 | <0.000001 | <0.000001
44 | 非イオン界面活性剤 |  | 0.02 以下 | 晴 雨: <0.005; 曇 曇: <0.005; 曇 雨: <0.005; 雪 雪: <0.005 | <0.005 | <0.005 | <0.005
45 | フェノール類 |  | 0.005 以下 | 晴 雨: <0.0005; 曇 曇: <0.0005; 曇 雨: <0.0005; 雪 雪: <0.0005 | <0.0005 | <0.0005 | <0.0005
46 | 有機物（TOC：全有機炭素） |  | 3 以下 | 0.7 | 0.8 | 0.6 | 0.5 | 1 | 0.7 | 0.7 | 0.9 | 0.6 | 0.5 | 0.5 | 0.4 | 1 | 0.4 | 0.7 | その他
47 | pH値 |  | 5.8以上8.6以下 | 7 | 7 | 7 | 6.8 | 7 | 7.1 | 6.9 | 6.9 | 6.8 | 6.9 | 6.9 | 6.8 | 7.1 | 6.8 | 6.9
48 | 味 |  | 異常でないこと | 異常なし | 異常なし | 異常なし | 異常なし | 異常なし | 異常なし | 異常なし | 異常なし | 異常なし | 異常なし | 異常なし | 異常なし | - | - | -
49 | 臭気 |  | 異常でないこと | 異常なし | 異常なし | 異常なし | 異常なし | 異常なし | 異常なし | 異常なし | 異常なし | 異常なし | 異常なし | 異常なし | 異常なし | - | - | -
50 | 色度 |  | 5度 以下 | <0.5 | <0.5 | <0.5 | <0.5 | <0.5 | <0.5 | <0.5 | <0.5 | <0.5 | <0.5 | <0.5 | <0.5 | <0.5 | <0.5 | <0.5
51 | 濁度 |  | 2度 以下 | <0.1 | <0.1 | <0.1 | <0.1 | <0.1 | <0.1 | <0.1 | <0.1 | <0.1 | <0.1 | <0.1 | <0.1 | <0.1 | <0.1 | <0.1
基 準 の 適 合 状 況 | bar: 晴 雨 to 晴 雨
検 査 機 関 ※ |  |  |  | 2 | 2 | 2 | 2 | 2 | 2 | 2 | 2 | 2 | 2 | 2 | 2
※ 検査機関：１＝置賜電気水道事務所 ２＝株式会社丹野

## 2 南陽(管理)
定 期 水 質 検 査 結 果（令和６年度）
|  |  |  | 番号 | 水質検査実施地点名称
採水区分 |  | 量水所 |  | 2 | 南陽量水所
試料採取時の 記録事項 |  | 採 水 月 日 |  | 2024-04-09 | 2024-05-08 | 2024-06-05 | 2024-07-02 | 2024-08-07 | 2024-09-04 | 2024-10-08 | 2024-11-06 | 2024-12-04 | 2025-01-07 | 2025-02-05 | 2025-03-05 | 最 高 | 最 低 | 平 均 | 備 考
|  | 採 水 時 間 |  | 13:55 | 13:45 | 14:45 | 14:05 | 13:20 | 13:40 | 14:00 | 14:50 | 14:15 | 14:05 | 14:05 | 14:25
|  | 天 候（前日） |  | 晴 | 雨 | 曇 | 曇 | 晴 | 曇 | 曇 | 曇 | 曇 | 雪 | 雪 | 晴
|  | 天 候（当日） |  | 雨 | 曇 | 曇 | 曇 | 曇 | 晴 | 雨 | 曇 | 曇 | 雪 | 雪 | 雨
|  | 気 温 (℃) |  | 10 | 14 | 22 | 24.5 | 29.5 | 29 | 18.1 | 13 | 9 | 6.5 | -2 | 4 | 29.5 | -2 | 14.8
|  | 水 温 (℃) |  | 8.8 | 14.3 | 16.4 | 18.2 | 23.6 | 22.3 | 18.7 | 14.9 | 10 | 5.1 | 4.3 | 4.5 | 23.6 | 4.3 | 13.425
水質管理目標設定項目 |  |  | 目標値（mg/L） | 曇 晴: 検 査; 曇 雨: 結 果
1 | アンチモン及びその化合物 |  | 0.02 以下 | 曇 雨: <0.0002 | <0.0002 | <0.0002 | <0.0002 | 金属類
2 | ウラン及びその化合物 |  | 0.002 以下（暫定） | 曇 雨: <0.0002 | <0.0002 | <0.0002 | <0.0002
3 | ニッケル及びその化合物 |  | 0.02 以下 | 晴 雨: <0.001; 曇 曇: <0.001; 曇 雨: <0.001; 雪 雪: <0.001 | <0.001 | <0.001 | <0.001
5 | 1,2-ジクロロエタン |  | 0.004 以下 | 曇 雨: <0.0002 | <0.0002 | <0.0002 | <0.0002 | 有機物
8 | トルエン |  | 0.4 以下 | 曇 雨: <0.0002 | <0.0002 | <0.0002 | <0.0002
9 | フタル酸ジ(2-エチルヘキシル) |  | 0.08 以下 | 曇 雨: <0.008 | <0.008 | <0.008 | <0.008
10 | 亜塩素酸 |  | 0.6 以下 | [12 empty] | - | - | - | 消毒剤
12 | 二酸化塩素 |  | 0.6 以下 | [12 empty] | - | - | -
13 | ジクロロアセトニトリル |  | 0.01 以下（暫定） | 晴 雨: <0.001; 曇 曇: 0.001; 曇 雨: <0.001; 雪 雪: <0.001 | 0.001 | <0.001 | <0.001 | 消毒副生成物
14 | 抱水クロラール |  | 0.02 以下（暫定） | 晴 雨: <0.002; 曇 曇: 0.002; 曇 雨: 0.003; 雪 雪: <0.002 | 0.003 | <0.002 | <0.002
15 | 農薬類 |  | 1 以下 ※1 | [12 empty] | - | - | - | 農薬類
16 | 残留塩素 |  | 1 以下 | 0.62 | 0.62 | 0.6 | 0.62 | 0.52 | 0.58 | 0.62 | 0.62 | 0.58 | 0.52 | 0.58 | 0.59 | 0.62 | 0.52 | 0.6 | 消毒剤
17 | カルシウム、マグネシウム等（硬度） |  | 10 以上、100 以下 | 晴 雨: 24; 曇 曇: 30; 曇 雨: 31; 雪 雪: 28 | 31 | 24 | 28 | 無機物
18 | マンガン及びその化合物 |  | 0.01 以下 | 晴 雨: <0.001; 曇 曇: <0.001; 曇 雨: <0.001; 雪 雪: <0.001 | <0.001 | <0.001 | <0.001 | 金属類
19 | 遊離炭酸 |  | 20 以下 | 晴 雨: 4; 曇 曇: 3; 曇 雨: 3; 雪 雪: 3 | 4 | 3 | 3.3 | 無機物
20 | 1,1,1-トリクロロエタン |  | 0.3 以下 | 曇 雨: <0.0002 | <0.0002 | <0.0002 | <0.0002 | 有機物
21 | メチル-t-ブチルエーテル |  | 0.02 以下 | 曇 雨: <0.002 | <0.002 | <0.002 | <0.002
22 | 有機物質(過マンガン酸カリウム消費量) |  | 3 以下 | [12 empty] | - | - | - | その他
23 | 臭気強度(TON) |  | 3 以下 | [12 empty] | <1 | <1 | <1 | bar: 晴 雨; 曇 曇; 曇 雨; 雪 雪
24 | 蒸発残留物 |  | 30 以上、200 以下 | 晴 雨: 51; 曇 曇: 61; 曇 雨: 56; 雪 雪: 49 | 61 | 49 | 54 | 無機物
25 | 濁度 |  | 1 度以下 | <0.1 | <0.1 | <0.1 | <0.1 | <0.1 | <0.1 | <0.1 | <0.1 | <0.1 | <0.1 | <0.1 | <0.1 | <0.1 | <0.1 | <0.1 | その他
26 | pH値 |  | 7.5 程度 | 7 | 7 | 7 | 6.8 | 7 | 7.1 | 6.9 | 6.9 | 6.8 | 6.9 | 6.9 | 6.8 | 7.1 | 6.8 | 6.9
27 | 腐食性(ランゲリア指数) |  | -1 程度以上とし、 極力 0に近づける | 晴 雨: -2.6; 曇 曇: -2.5; 曇 雨: -2.3; 雪 雪: -2.6 | -2.3 | -2.6 | -2.5
28 | 従属栄養細菌 |  | 1mlの検水で形成される 集落数2,000以下（暫定） | 晴 雨: 0; 曇 曇: 0; 曇 雨: 0; 雪 雪: 0 | 0 | 0 | 0 | 微生物
29 | 1,1-ジクロロエチレン |  | 0.1以下 | 曇 雨: <0.0002 | <0.0002 | <0.0002 | <0.0002 | 有機物
30 | アルミニウム及びその化合物 |  | 0.1以下 | 晴 雨: 0.01; 曇 曇: 0.01; 曇 雨: 0.01; 雪 雪: <0.01 | 0.01 | <0.01 | 0.01 | 金属類
31 | ペルフルオロオクタンスルホン酸及び ペルフルオロオクタン酸 |  | 0.00005以下（暫定） | 曇 雨: <0.000005 | <0.000005 | <0.000005 | <0.000005 | その他
検 査 機 関 ※2 |  |  |  | 2 | 2 | 2 | 2 | 2 | 2 | 2 | 2 | 2 | 2 | 2 | 2
※1 農薬類の目標値は、各農薬の検出値をそれぞれの目標値で除した値を合計として、その合計値が１以下であることを示す。
※2 検査機関：１＝置賜電気水道事務所 ２＝株式会社丹野

## 3 高畠
定 期 水 質 検 査 結 果（令和６年度）
|  |  |  | 番号 | 水質検査実施地点名称
採水区分 |  | 量水所 |  | 3 | 高畠量水所
試料採取時の 記録事項 |  | 採 水 月 日 |  | 2024-04-09 | 2024-05-08 | 2024-06-04 | 2024-07-02 | 2024-08-07 | 2024-09-03 | 2024-10-08 | 2024-11-05 | 2024-12-03 | 2025-01-07 | 2025-02-04 | 2025-03-03 | 最高 | 最低 | 平均 | 備 考
|  | 採 水 時 刻 |  | 11:25 | 11:54 | 10:30 | 10:57 | 10:50 | 10:30 | 11:10 | 11:07 | 10:41 | 11:40 | 11:45 | 11:05
|  | 天 候（前日） |  | 晴 | 雨 | 晴 | 曇 | 晴 | 曇 | 雨 | 晴 | 晴 | 晴 | 曇 | 雪
|  | 天 候（当日） |  | 雨 | 曇 | 晴 | 晴 | 晴 | 雨 | 曇 | 曇 | 晴 | 晴 | 雪 | 晴
|  | 気 温 （℃） |  | 10.8 | 14 | 19 | 22.4 | 28.2 | 21.8 | 16.7 | 14 | 9.5 | 6.7 | 1 | 2.6 | 28.2 | 1 | 13.8917
|  | 水 温 （℃） |  | 7 | 13 | 15 | 17.1 | 22.5 | 21.5 | 18.2 | 14 | 9 | 4 | 3.5 | 3.1 | 22.5 | 3.1 | 12.325
|  | 残留塩素(mg/L) |  | 0.42 | 0.4 | 0.46 | 0.48 | 0.42 | 0.46 | 0.46 | 0.5 | 0.42 | 0.4 | 0.44 | 0.4 | 0.5 | 0.4 | 0.43833
水 質 基 準 項 目 |  |  | 基準値(mg/L)
1 | 一般細菌 |  | 100個/mL以下 | 0 | 0 | 0 | 0 | 0 | 0 | 0 | 0 | 0 | 0 | 0 | 0 | 0 | 0 | 0 | 病原微生物
2 | 大腸菌 |  | 検出されないこと | 検出せず | 検出せず | 検出せず | 検出せず | 検出せず | 検出せず | 検出せず | 検出せず | 検出せず | 検出せず | 検出せず | 検出せず | - | - | -
3 | カドミウム及びその化合物 |  | 0.003 以下 | 曇 晴: <0.0003 | <0.0003 | <0.0003 | <0.0003 | 金属類
4 | 水銀及びその化合物 |  | 0.0005 以下 | 曇 晴: <0.00005 | <0.00005 | <0.00005 | <0.00005
5 | セレン及びその化合物 |  | 0.01 以下 | 曇 晴: <0.001 | <0.001 | <0.001 | <0.001
6 | 鉛及びその化合物 |  | 0.01 以下 | 曇 晴: <0.001 | <0.001 | <0.001 | <0.001
7 | ヒ素及びその化合物 |  | 0.01 以下 | 曇 晴: <0.001 | <0.001 | <0.001 | <0.001
8 | 六価クロム化合物 |  | 0.05 以下 | 曇 晴: <0.001 | <0.001 | <0.001 | <0.001
9 | 亜硝酸態窒素 |  | 0.04 以下 | 晴 雨: <0.004; 曇 晴: <0.004; 雨 曇: <0.004; 晴 晴: <0.004 | <0.004 | <0.004 | <0.004 | 無機物
10 | シアン化物イオン及び塩化シアン |  | 0.01 以下 | 晴 雨: <0.001; 曇 晴: <0.001; 雨 曇: <0.001; 晴 晴: <0.001 | <0.001 | <0.001 | <0.001
11 | 硝酸態窒素及び亜硝酸態窒素 |  | 10 以下 | 晴 雨: 0.2; 曇 晴: <0.1; 雨 曇: 0.2; 晴 晴: 0.2 | 0.2 | <0.1 | 0.2
12 | フッ素及びその化合物 |  | 0.8 以下 | 曇 晴: <0.08 | <0.08 | <0.08 | <0.08
13 | ホウ素及びその化合物 |  | 1.0 以下 | 曇 晴: <0.01 | <0.01 | <0.01 | <0.01
14 | 四塩化炭素 |  | 0.002 以下 | 曇 晴: <0.0002 | <0.0002 | <0.0002 | <0.0002 | 有機物
15 | 1,4-ジオキサン |  | 0.05 以下 | 曇 晴: <0.005 | <0.005 | <0.005 | <0.005
16 | シス-1,2-ジクロロエチレン及び トランス-1,2-ジクロロエチレン |  | 0.04 以下 | 曇 晴: <0.001 | <0.001 | <0.001 | <0.001
17 | ジクロロメタン |  | 0.02 以下 | 曇 晴: <0.001 | <0.001 | <0.001 | <0.001
18 | テトラクロロエチレン |  | 0.01 以下 | 曇 晴: <0.001 | <0.001 | <0.001 | <0.001
19 | トリクロロエチレン |  | 0.01 以下 | 曇 晴: <0.001 | <0.001 | <0.001 | <0.001
20 | ベンゼン |  | 0.01 以下 | 曇 晴: <0.001 | <0.001 | <0.001 | <0.001
21 | 塩素酸 |  | 0.6 以下 | 晴 雨: <0.06; 曇 晴: <0.06; 雨 曇: <0.06; 晴 晴: <0.06 | <0.06 | <0.06 | <0.06 | 消毒副生成物
22 | クロロ酢酸 |  | 0.02 以下 | 晴 雨: <0.002; 曇 晴: <0.002; 雨 曇: <0.002; 晴 晴: <0.002 | <0.002 | <0.002 | <0.002
23 | クロロホルム |  | 0.06 以下 | 晴 雨: 0.007; 曇 晴: 0.012; 雨 曇: 0.023; 晴 晴: 0.007 | 0.023 | 0.007 | 0.012
24 | ジクロロ酢酸 |  | 0.03 以下 | 晴 雨: 0.005; 曇 晴: 0.007; 雨 曇: 0.007; 晴 晴: 0.005 | 0.007 | 0.005 | 0.006
25 | ジブロモクロロメタン |  | 0.1 以下 | 晴 雨: <0.001; 曇 晴: <0.001; 雨 曇: <0.001; 晴 晴: <0.001 | <0.001 | <0.001 | <0.001
26 | 臭素酸 |  | 0.01 以下 | 晴 雨: <0.001; 曇 晴: <0.001; 雨 曇: <0.001; 晴 晴: <0.001 | <0.001 | <0.001 | <0.001
27 | 総トリハロメタン |  | 0.1 以下 | 晴 雨: 0.008; 曇 晴: 0.015; 雨 曇: 0.027; 晴 晴: 0.009 | 0.027 | 0.008 | 0.015
28 | トリクロロ酢酸 |  | 0.03 以下 | 晴 雨: 0.004; 曇 晴: 0.007; 雨 曇: 0.012; 晴 晴: 0.005 | 0.012 | 0.004 | 0.007
29 | ブロモジクロロメタン |  | 0.03 以下 | 晴 雨: 0.002; 曇 晴: 0.003; 雨 曇: 0.004; 晴 晴: 0.002 | 0.004 | 0.002 | 0.003
30 | ブロモホルム |  | 0.09 以下 | 晴 雨: <0.001; 曇 晴: <0.001; 雨 曇: <0.001; 晴 晴: <0.001 | <0.001 | <0.001 | <0.001
31 | ホルムアルデヒド |  | 0.08 以下 | 晴 雨: <0.008; 曇 晴: <0.008; 雨 曇: <0.008; 晴 晴: <0.008 | <0.008 | <0.008 | <0.008
32 | 亜鉛及びその化合物 |  | 1.0 以下 | 曇 晴: <0.005 | <0.005 | <0.005 | <0.005 | 金属類
33 | アルミニウム及びその化合物 |  | 0.2 以下 | 曇 晴: 0.01 | 0.01 | 0.01 | 0.01
34 | 鉄及びその化合物 |  | 0.3 以下 | 曇 晴: <0.01 | <0.01 | <0.01 | <0.01
35 | 銅及びその化合物 |  | 1.0 以下 | 曇 晴: <0.005 | <0.005 | <0.005 | <0.005
36 | ナトリウム及びその化合物 |  | 200 以下 | 曇 晴: 5.7 | 5.7 | 5.7 | 5.7
37 | マンガン及びその化合物 |  | 0.05 以下 | 曇 晴: <0.001 | <0.001 | <0.001 | <0.001
38 | 塩化物イオン |  | 200 以下 | 7.6 | 6.5 | 6.5 | 8 | 6 | 5.9 | 6.8 | 6.2 | 5.8 | 6.6 | 6.5 | 6.5 | 8 | 5.8 | 6.6 | 無機物
39 | カルシウム、マグネシウム等（硬度） |  | 300 以下 | 曇 晴: 28 | 28 | 28 | 28
40 | 蒸発残留物 |  | 500 以下 | 曇 晴: 69 | 69 | 69 | 69
41 | 陰イオン界面活性剤 |  | 0.2 以下 | 曇 晴: <0.02 | <0.02 | <0.02 | <0.02 | 有機物
42 | ジェオスミン |  | 0.00001 以下 | 曇 晴: 1e-06 | 1e-06 | 1e-06 | 1e-06
43 | 2-メチルイソボルネオール |  | 0.00001 以下 | 曇 晴: <0.000001 | <0.000001 | <0.000001 | <0.000001
44 | 非イオン界面活性剤 |  | 0.02 以下 | 曇 晴: <0.005 | <0.005 | <0.005 | <0.005
45 | フェノール類 |  | 0.005 以下 | 曇 晴: <0.0005 | <0.0005 | <0.0005 | <0.0005
46 | 有機物（TOC：全有機炭素） |  | 3 以下 | 0.5 | 0.5 | 0.618 | 0.5 | 0.9 | 0.8 | 0.7 | 0.6 | 0.6 | 0.6 | 0.457 | 0.4 | 0.9 | 0.4 | 0.6 | その他
47 | pH値 |  | 5.8以上8.6以下 | 7.2 | 7.4 | 7.3 | 6.7 | 7.1 | 7.1 | 7.1 | 7 | 7.1 | 7.1 | 6.9 | 7.03 | 7.4 | 6.7 | 7.1
48 | 味 |  | 異常でないこと | 異常なし | 異常なし | 異常なし | 異常なし | 異常なし | 異常なし | 異常なし | 異常なし | 異常なし | 異常なし | 異常なし | 異常なし | - | - | -
49 | 臭気 |  | 異常でないこと | 異常なし | 異常なし | 異常なし | 異常なし | 異常なし | 異常なし | 異常なし | 異常なし | 異常なし | 異常なし | 異常なし | 異常なし | - | - | -
50 | 色度 |  | 5度 以下 | <0.5 | <0.5 | <0.5 | <0.5 | <0.5 | <0.5 | <0.5 | <0.5 | <0.5 | <0.5 | <0.5 | <0.5 | <0.5 | <0.5 | <0.5
51 | 濁度 |  | 2度 以下 | <0.1 | <0.1 | <0.1 | <0.1 | <0.1 | <0.1 | <0.1 | <0.1 | <0.1 | <0.1 | <0.1 | <0.1 | <0.1 | <0.1 | <0.1
基 準 の 適 合 状 況 | bar: 晴 雨 to 雪 晴
検 査 機 関 ※ |  |  |  | 1,2 | 1 | 1 | 2 | 1 | 1 | 1,2 | 1 | 1 | 1,2 | 1 | 1
※ 検査機関：１＝置賜電気水道事務所 ２＝株式会社丹野

## 4 川西
定 期 水 質 検 査 結 果（令和６年度）
|  |  |  | 番号 | 水質検査実施地点名称
採水区分 |  | 量水所 |  | 4 | 川西量水所
試料採取時の 記録事項 |  | 採 水 月 日 |  | 2024-04-09 | 2024-05-08 | 2024-06-04 | 2024-07-02 | 2024-08-07 | 2024-09-03 | 2024-10-08 | 2024-11-05 | 2024-12-03 | 2025-01-07 | 2025-02-04 | 2025-03-03 | 最高 | 最低 | 平均 | 備 考
|  | 採 水 時 刻 |  | 10:30 | 10:50 | 9:50 | 10:08 | 10:05 | 9:45 | 10:15 | 10:22 | 9:46 | 10:50 | 10:45 | 10:25
|  | 天 候（前日） |  | 晴 | 雨 | 晴 | 曇 | 晴 | 曇 | 雨 | 晴 | 晴 | 晴 | 曇 | 雪
|  | 天 候（当日） |  | 雨 | 曇 | 晴 | 晴 | 晴 | 曇 | 曇 | 曇 | 晴 | 晴 | 雪 | 晴
|  | 気 温 （℃） |  | 11 | 14.5 | 19 | 24.4 | 28.3 | 21.9 | 16.5 | 14 | 11 | 5.6 | 2.5 | 1.6 | 28.3 | 1.6 | 14.1917
|  | 水 温 （℃） |  | 6.9 | 13 | 15 | 17 | 22.5 | 21.6 | 18 | 14.5 | 9.5 | 4 | 3.5 | 3.2 | 22.5 | 3.2 | 12.3917
|  | 残留塩素(mg/L) |  | 0.4 | 0.42 | 0.46 | 0.4 | 0.38 | 0.4 | 0.44 | 0.48 | 0.38 | 0.36 | 0.44 | 0.4 | 0.48 | 0.36 | 0.41333
水 質 基 準 項 目 |  |  | 基準値(mg/L)
1 | 一般細菌 |  | 100個/mL以下 | 0 | 0 | 0 | 0 | 0 | 0 | 0 | 0 | 0 | 0 | 0 | 0 | 0 | 0 | 0 | 病原微生物
2 | 大腸菌 |  | 検出されないこと | 検出せず | 検出せず | 検出せず | 検出せず | 検出せず | 検出せず | 検出せず | 検出せず | 検出せず | 検出せず | 検出せず | 検出せず | - | - | -
3 | カドミウム及びその化合物 |  | 0.003 以下 | 曇 晴: <0.0003 | <0.0003 | <0.0003 | <0.0003 | 金属類
4 | 水銀及びその化合物 |  | 0.0005 以下 | 曇 晴: <0.00005 | <0.00005 | <0.00005 | <0.00005
5 | セレン及びその化合物 |  | 0.01 以下 | 曇 晴: <0.001 | <0.001 | <0.001 | <0.001
6 | 鉛及びその化合物 |  | 0.01 以下 | 曇 晴: <0.001 | <0.001 | <0.001 | <0.001
7 | ヒ素及びその化合物 |  | 0.01 以下 | 曇 晴: <0.001 | <0.001 | <0.001 | <0.001
8 | 六価クロム化合物 |  | 0.05 以下 | 曇 晴: <0.001 | <0.001 | <0.001 | <0.001
9 | 亜硝酸態窒素 |  | 0.04 以下 | 晴 雨: <0.004; 曇 晴: <0.004; 雨 曇: <0.004; 晴 晴: <0.004 | <0.004 | <0.004 | <0.004 | 無機物
10 | シアン化物イオン及び塩化シアン |  | 0.01 以下 | 晴 雨: <0.001; 曇 晴: <0.001; 雨 曇: <0.001; 晴 晴: <0.001 | <0.001 | <0.001 | <0.001
11 | 硝酸態窒素及び亜硝酸態窒素 |  | 10 以下 | 晴 雨: 0.2; 曇 晴: <0.1; 雨 曇: 0.2; 晴 晴: 0.2 | 0.2 | <0.1 | 0.2
12 | フッ素及びその化合物 |  | 0.8 以下 | 曇 晴: <0.08 | <0.08 | <0.08 | <0.08
13 | ホウ素及びその化合物 |  | 1.0 以下 | 曇 晴: <0.01 | <0.01 | <0.01 | <0.01
14 | 四塩化炭素 |  | 0.002 以下 | 曇 晴: <0.0002 | <0.0002 | <0.0002 | <0.0002 | 有機物
15 | 1,4-ジオキサン |  | 0.05 以下 | 曇 晴: <0.005 | <0.005 | <0.005 | <0.005
16 | シス-1,2-ジクロロエチレン及び トランス-1,2-ジクロロエチレン |  | 0.04 以下 | 曇 晴: <0.001 | <0.001 | <0.001 | <0.001
17 | ジクロロメタン |  | 0.02 以下 | 曇 晴: <0.001 | <0.001 | <0.001 | <0.001
18 | テトラクロロエチレン |  | 0.01 以下 | 曇 晴: <0.001 | <0.001 | <0.001 | <0.001
19 | トリクロロエチレン |  | 0.01 以下 | 曇 晴: <0.001 | <0.001 | <0.001 | <0.001
20 | ベンゼン |  | 0.01 以下 | 曇 晴: <0.001 | <0.001 | <0.001 | <0.001
21 | 塩素酸 |  | 0.6 以下 | 晴 雨: <0.06; 曇 晴: <0.06; 雨 曇: <0.06; 晴 晴: <0.06 | <0.06 | <0.06 | <0.06 | 消毒副生成物
22 | クロロ酢酸 |  | 0.02 以下 | 晴 雨: <0.002; 曇 晴: <0.002; 雨 曇: <0.002; 晴 晴: <0.002 | <0.002 | <0.002 | <0.002
23 | クロロホルム |  | 0.06 以下 | 晴 雨: 0.007; 曇 晴: 0.014; 雨 曇: 0.024; 晴 晴: 0.007 | 0.024 | 0.007 | 0.013
24 | ジクロロ酢酸 |  | 0.03 以下 | 晴 雨: 0.005; 曇 晴: 0.005; 雨 曇: 0.007; 晴 晴: 0.005 | 0.007 | 0.005 | 0.006
25 | ジブロモクロロメタン |  | 0.1 以下 | 晴 雨: <0.001; 曇 晴: <0.001; 雨 曇: <0.001; 晴 晴: <0.001 | <0.001 | <0.001 | <0.001
26 | 臭素酸 |  | 0.01 以下 | 晴 雨: <0.001; 曇 晴: <0.001; 雨 曇: <0.001; 晴 晴: <0.001 | <0.001 | <0.001 | <0.001
27 | 総トリハロメタン |  | 0.1 以下 | 晴 雨: 0.009; 曇 晴: 0.017; 雨 曇: 0.027; 晴 晴: 0.009 | 0.027 | 0.009 | 0.016
28 | トリクロロ酢酸 |  | 0.03 以下 | 晴 雨: 0.004; 曇 晴: 0.007; 雨 曇: 0.012; 晴 晴: 0.005 | 0.012 | 0.004 | 0.007
29 | ブロモジクロロメタン |  | 0.03 以下 | 晴 雨: 0.002; 曇 晴: 0.003; 雨 曇: 0.004; 晴 晴: 0.002 | 0.004 | 0.002 | 0.003
30 | ブロモホルム |  | 0.09 以下 | 晴 雨: <0.001; 曇 晴: <0.001; 雨 曇: <0.001; 晴 晴: <0.001 | <0.001 | <0.001 | <0.001
31 | ホルムアルデヒド |  | 0.08 以下 | 晴 雨: <0.008; 曇 晴: <0.008; 雨 曇: <0.008; 晴 晴: <0.008 | <0.008 | <0.008 | <0.008
32 | 亜鉛及びその化合物 |  | 1.0 以下 | 曇 晴: <0.005 | <0.005 | <0.005 | <0.005 | 金属類
33 | アルミニウム及びその化合物 |  | 0.2 以下 | 曇 晴: 0.01 | 0.01 | 0.01 | 0.01
34 | 鉄及びその化合物 |  | 0.3 以下 | 曇 晴: <0.01 | <0.01 | <0.01 | <0.01
35 | 銅及びその化合物 |  | 1.0 以下 | 曇 晴: <0.005 | <0.005 | <0.005 | <0.005
36 | ナトリウム及びその化合物 |  | 200 以下 | 曇 晴: 5.5 | 5.5 | 5.5 | 5.5
37 | マンガン及びその化合物 |  | 0.05 以下 | 曇 晴: <0.001 | <0.001 | <0.001 | <0.001
38 | 塩化物イオン |  | 200 以下 | 7.8 | 6.7 | 6.9 | 7.7 | 6 | 5.9 | 7 | 6.2 | 5.8 | 6.4 | 6.5 | 6.6 | 7.8 | 5.8 | 6.6 | 無機物
39 | カルシウム、マグネシウム等（硬度） |  | 300 以下 | 曇 晴: 30 | 30 | 30 | 30
40 | 蒸発残留物 |  | 500 以下 | 曇 晴: 68 | 68 | 68 | 68
41 | 陰イオン界面活性剤 |  | 0.2 以下 | 曇 晴: <0.02 | <0.02 | <0.02 | <0.02 | 有機物
42 | ジェオスミン |  | 0.00001 以下 | 曇 晴: 1e-06 | 1e-06 | 1e-06 | 1e-06
43 | 2-メチルイソボルネオール |  | 0.00001 以下 | 曇 晴: <0.000001 | <0.000001 | <0.000001 | <0.000001
44 | 非イオン界面活性剤 |  | 0.02 以下 | 曇 晴: <0.005 | <0.005 | <0.005 | <0.005
45 | フェノール類 |  | 0.005 以下 | 曇 晴: <0.0005 | <0.0005 | <0.0005 | <0.0005
46 | 有機物（TOC：全有機炭素） |  | 3 以下 | 0.4 | 0.5 | 0.586 | 0.5 | 0.8 | 0.7 | 0.7 | 0.6 | 0.6 | 0.5 | 0.445 | 0.4 | 0.8 | 0.4 | 0.6 | その他
47 | pH値 |  | 5.8以上8.6以下 | 7.2 | 7.3 | 7.2 | 6.8 | 7.1 | 7.1 | 7.1 | 7.1 | 7 | 7.1 | 7 | 7 | 7.3 | 6.8 | 7.1
48 | 味 |  | 異常でないこと | 異常なし | 異常なし | 異常なし | 異常なし | 異常なし | 異常なし | 異常なし | 異常なし | 異常なし | 異常なし | 異常なし | 異常なし | - | - | -
49 | 臭気 |  | 異常でないこと | 異常なし | 異常なし | 異常なし | 異常なし | 異常なし | 異常なし | 異常なし | 異常なし | 異常なし | 異常なし | 異常なし | 異常なし | - | - | -
50 | 色度 |  | 5度 以下 | <0.5 | <0.5 | <0.5 | <0.5 | <0.5 | <0.5 | <0.5 | <0.5 | <0.5 | <0.5 | <0.5 | <0.5 | <0.5 | <0.5 | <0.5
51 | 濁度 |  | 2度 以下 | <0.1 | <0.1 | <0.1 | <0.1 | <0.1 | <0.1 | <0.1 | <0.1 | <0.1 | <0.1 | <0.1 | <0.1 | <0.1 | <0.1 | <0.1
基 準 の 適 合 状 況 | bar: 晴 雨 to 雪 晴
検 査 機 関 ※ |  |  |  | 1,2 | 1 | 1 | 2 | 1 | 1 | 1,2 | 1 | 1 | 1,2 | 1 | 1
※ 検査機関：１＝置賜電気水道事務所 ２＝株式会社丹野

## 羽黒川
定 期 水 質 検 査 結 果（令和６年度）
水質検査実施地点名称
採水区分 |  | 水源域 |  | 羽黒川(水窪ダム)
試料採取時の 記録事項 |  | 採 水 月 日 |  | 2024-05-16 | 2024-07-10 | 2024-09-04 | 2024-11-06 | 最 高 | 最 低 | 平 均 | 備 考
|  | 採 水 時 刻 |  | 7:45 | 7:45 | 7:45 | 7:45
|  | 天 候（前日） |  | 晴 | 雨 | 曇 | 曇
|  | 天 候（当日） |  | 曇 | 曇 | 晴 | 雨
|  | 気 温 （℃） |  | 17 | 22 | 16 | 6.5 | 22 | 6.5 | 15.375
|  | 水 温 （℃） |  | 13.1 | 17.4 | 18.1 | 9.7 | 18.1 | 9.7 | 14.575
水 質 基 準 項 目 |  |  | 単位
1 | 一般細菌 |  | 個/mL | 110 | 190 | 770 | 120 | 770 | 110 | 300 | 病原微生物
2 | 大腸菌 |  | - | 検出 | 検出 | 検出 | 検出 | - | - | -
3 | カドミウム及びその化合物 |  | mg/L |  |  |  |  | - | - | - | 金属類
4 | 水銀及びその化合物 |  | mg/L |  |  |  |  | - | - | -
5 | セレン及びその化合物 |  | mg/L |  |  |  |  | - | - | -
6 | 鉛及びその化合物 |  | mg/L |  |  |  |  | - | - | -
7 | ヒ素及びその化合物 |  | mg/L |  |  |  |  | - | - | -
8 | 六価クロム化合物 |  | mg/L |  |  |  |  | - | - | -
9 | 亜硝酸態窒素 |  | mg/L |  |  |  |  | - | - | - | 無機物
10 | シアン化物イオン及び塩化シアン |  | mg/L |  |  |  |  | - | - | -
11 | 硝酸態窒素及び亜硝酸態窒素 |  | mg/L | <0.1 | 0.2 | 0.1 | 0.1 | 0.2 | <0.1 | <0.1
12 | フッ素及びその化合物 |  | mg/L |  |  |  |  | - | - | -
13 | ホウ素及びその化合物 |  | mg/L |  |  |  |  | - | - | -
14 | 四塩化炭素 |  | mg/L |  |  |  |  | - | - | - | 有機物
15 | 1,4-ジオキサン |  | mg/L |  |  |  |  | - | - | -
16 | シス-1,2-ジクロロエチレン及び トランス-1,2-ジクロロエチレン |  | mg/L |  |  |  |  | - | - | -
17 | ジクロロメタン |  | mg/L |  |  |  |  | - | - | -
18 | テトラクロロエチレン |  | mg/L |  |  |  |  | - | - | -
19 | トリクロロエチレン |  | mg/L |  |  |  |  | - | - | -
20 | ベンゼン |  | mg/L |  |  |  |  | - | - | -
21 | 塩素酸 |  | mg/L |  |  |  |  | - | - | - | 消毒副生成物
22 | クロロ酢酸 |  | mg/L |  |  |  |  | - | - | -
23 | クロロホルム |  | mg/L |  |  |  |  | - | - | -
24 | ジクロロ酢酸 |  | mg/L |  |  |  |  | - | - | -
25 | ジブロモクロロメタン |  | mg/L |  |  |  |  | - | - | -
26 | 臭素酸 |  | mg/L |  |  |  |  | - | - | -
27 | 総トリハロメタン |  | mg/L |  |  |  |  | - | - | -
28 | トリクロロ酢酸 |  | mg/L |  |  |  |  | - | - | -
29 | ブロモジクロロメタン |  | mg/L |  |  |  |  | - | - | -
30 | ブロモホルム |  | mg/L |  |  |  |  | - | - | -
31 | ホルムアルデヒド |  | mg/L |  |  |  |  | - | - | -
32 | 亜鉛及びその化合物 |  | mg/L |  |  |  |  | - | - | - | 金属類
33 | アルミニウム及びその化合物 |  | mg/L |  |  |  |  | - | - | -
34 | 鉄及びその化合物 |  | mg/L | 0.03 | 0.06 | 0.06 | 0.03 | 0.06 | 0.03 | 0.05
35 | 銅及びその化合物 |  | mg/L |  |  |  |  | - | - | -
36 | ナトリウム及びその化合物 |  | mg/L |  |  |  |  | - | - | -
37 | マンガン及びその化合物 |  | mg/L | 0.004 | 0.003 | 0.007 | 0.003 | 0.007 | 0.003 | 0.004
38 | 塩化物イオン |  | mg/L | 3.9 | 2.9 | 3.3 | 3.4 | 3.9 | 2.9 | 3.4 | 無機物
39 | カルシウム、マグネシウム等（硬度） |  | mg/L | 13 | 13 | 16 | 15 | 16 | 13 | 14
40 | 蒸発残留物 |  | mg/L | 62 | 60 | 61 | 45 | 62 | 45 | 57
41 | 陰イオン界面活性剤 |  | mg/L | <0.02 | <0.02 | <0.02 | <0.02 | <0.02 | <0.02 | <0.02 | 有機物
42 | ジェオスミン |  | mg/L |  |  |  |  | - | - | -
43 | 2-メチルイソボルネオール |  | mg/L |  |  |  |  | - | - | -
44 | 非イオン界面活性剤 |  | mg/L | <0.005 | <0.005 | <0.005 | <0.005 | <0.005 | <0.005 | <0.005
45 | フェノール類 |  | mg/L |  |  |  |  | - | - | -
46 | 有機物（TOC：全有機炭素） |  | mg/L | 1.33 | 3.11 | 1.29 | 1.62 | 3.11 | 1.29 | 1.8 | その他
47 | pH値 |  | - | 7 | 7 | 7.2 | 6.9 | 7.2 | 6.9 | 7
48 | 味 |  | - |  |  |  |  | - | - | -
49 | 臭気 |  | - | 藻臭 | 異常なし | 異常なし | 藻臭 | - | - | -
50 | 色度 |  | 度 | 5.4 | 13.4 | 5 | 6.3 | 13.4 | 5 | 7.5
51 | 濁度 |  | 度 | 0.8 | 0.7 | 0.5 | 0.5 | 0.8 | 0.5 | 0.6
そ の 他 項 目 |  |  | 単位 |  | 検 査 | 結 果
1 | 全窒素 |  | mg/L | 0.13 | 0.36 | <0.05 | 0.11 | 0.36 | <0.05 | 0.15 | その他
2 | 全りん |  | mg/L | 0.008 | <0.005 | <0.005 | <0.005 | 0.008 | <0.005 | <0.005
3 | ＢＯＤ |  | mg/L | 2.3 | <0.5 | <0.5 | 1.8 | 2.3 | <0.5 | 1
4 | ＣＯＤ |  | mg/L | 1.5 | 4.7 | 2.4 | 3.2 | 4.7 | 1.5 | 3
5 | ＳＳ |  | mg/L | 2 | <1 | <1 | <1 | 2 | <1 | <1
6 | 総アルカリ度 |  | mg/L | 16 | 13 | 18 | 15 | 18 | 13 | 16
7 | 大腸菌数 |  | CFU/100ml | 48 | 88 | 170 | 48 | 170 | 48 | 89
8 | 糞便性大腸菌群数 |  | 個/100ml | 140 | 450 | 560 | 340 | 560 | 140 | 370
9 | アンモニア態窒素 |  | mg/L | <0.05 | <0.05 | <0.05 | <0.05 | <0.05 | <0.05 | <0.05
10 | リン酸イオン |  | mg/L | <0.01 | <0.01 | <0.01 | 0.08 | 0.08 | <0.01 | 0.02
11 | 溶存酸素 |  | mg/L | 9.8 | 9 | 8.7 | 11 | 11 | 8.7 | 9.6
12 | 有機物等（過ﾏﾝｶﾞﾝ酸ｶﾘｳﾑ消費量） |  | mg/L | 4.9 | 12.8 | 4.9 | 6.2 | 12.8 | 4.9 | 7.2
検 査 機 関 ※ |  |  |  | 1,2 | 1,2 | 1,2 | 1,2
※ 検査機関：１＝置賜電気水道事務所 ２＝株式会社丹野

## 刈安川
定 期 水 質 検 査 結 果（令和６年度）
水質検査実施地点名称
採水区分 |  | 水源域 |  | 刈安川(水窪ダム)
試料採取時の 記録事項 |  | 採 水 月 日 |  | 2024-05-16 | 2024-07-10 | 2024-09-04 | 2024-11-06 | 最 高 | 最 低 | 平 均 | 備 考
|  | 採 水 時 刻 |  | 8:35 | 8:25 | 8:20 | 8:30
|  | 天 候（前日） |  | 晴 | 雨 | 曇 | 曇
|  | 天 候（当日） |  | 曇 | 曇 | 晴 | 雨
|  | 気 温 （℃） |  | 16 | 21.5 | 20.3 | 7.5 | 21.5 | 7.5 | 16.325
|  | 水 温 （℃） |  | 13.3 | 16.2 | 18 | 9.1 | 18 | 9.1 | 14.15
水 質 基 準 項 目 |  |  | 単位 |  | 検 査 | 結 果
1 | 一般細菌 |  | 個/mL | 90 | 200 | 460 | 250 | 460 | 90 | 250 | 病原微生物
2 | 大腸菌 |  | - | 検出 | 検出 | 検出 | 検出 | - | - | -
3 | カドミウム及びその化合物 |  | mg/L |  |  |  |  | - | - | - | 金属類
4 | 水銀及びその化合物 |  | mg/L |  |  |  |  | - | - | -
5 | セレン及びその化合物 |  | mg/L |  |  |  |  | - | - | -
6 | 鉛及びその化合物 |  | mg/L |  |  |  |  | - | - | -
7 | ヒ素及びその化合物 |  | mg/L |  |  |  |  | - | - | -
8 | 六価クロム化合物 |  | mg/L |  |  |  |  | - | - | -
9 | 亜硝酸態窒素 |  | mg/L |  |  |  |  | - | - | - | 無機物
10 | シアン化物イオン及び塩化シアン |  | mg/L |  |  |  |  | - | - | -
11 | 硝酸態窒素及び亜硝酸態窒素 |  | mg/L | 0.1 | 0.2 | 0.2 | 0.2 | 0.2 | 0.1 | 0.175
12 | フッ素及びその化合物 |  | mg/L |  |  |  |  | - | - | -
13 | ホウ素及びその化合物 |  | mg/L |  |  |  |  | - | - | -
14 | 四塩化炭素 |  | mg/L |  |  |  |  | - | - | - | 有機物
15 | 1,4-ジオキサン |  | mg/L |  |  |  |  | - | - | -
16 | シス-1,2-ジクロロエチレン及び トランス-1,2-ジクロロエチレン |  | mg/L |  |  |  |  | - | - | -
17 | ジクロロメタン |  | mg/L |  |  |  |  | - | - | -
18 | テトラクロロエチレン |  | mg/L |  |  |  |  | - | - | -
19 | トリクロロエチレン |  | mg/L |  |  |  |  | - | - | -
20 | ベンゼン |  | mg/L |  |  |  |  | - | - | -
21 | 塩素酸 | [6 empty] | - | - | - | 消毒副生成物
22 | クロロ酢酸 |  | mg/L |  |  |  |  | - | - | -
23 | クロロホルム |  | mg/L |  |  |  |  | - | - | -
24 | ジクロロ酢酸 |  | mg/L |  |  |  |  | - | - | -
25 | ジブロモクロロメタン |  | mg/L |  |  |  |  | - | - | -
26 | 臭素酸 |  | mg/L |  |  |  |  | - | - | -
27 | 総トリハロメタン |  | mg/L |  |  |  |  | - | - | -
28 | トリクロロ酢酸 |  | mg/L |  |  |  |  | - | - | -
29 | ブロモジクロロメタン |  | mg/L |  |  |  |  | - | - | -
30 | ブロモホルム |  | mg/L |  |  |  |  | - | - | -
31 | ホルムアルデヒド |  | mg/L |  |  |  |  | - | - | -
32 | 亜鉛及びその化合物 |  | mg/L |  |  |  |  | - | - | - | 金属類
33 | アルミニウム及びその化合物 |  | mg/L |  |  |  |  | - | - | -
34 | 鉄及びその化合物 |  | mg/L | 0.05 | 0.1 | 0.04 | 0.12 | 0.12 | 0.04 | 0.08
35 | 銅及びその化合物 |  | mg/L |  |  |  |  | - | - | -
36 | ナトリウム及びその化合物 |  | mg/L |  |  |  |  | - | - | -
37 | マンガン及びその化合物 |  | mg/L | 0.006 | 0.009 | 0.007 | 0.009 | 0.009 | 0.006 | 0.008
38 | 塩化物イオン |  | mg/L | 7.6 | 6.3 | 6.8 | 7.6 | 7.6 | 6.3 | 7.1 | 無機物
39 | カルシウム、マグネシウム等（硬度） |  | mg/L | 25 | 23 | 31 | 27 | 31 | 23 | 27
40 | 蒸発残留物 |  | mg/L | 77 | 73 | 73 | 64 | 77 | 64 | 72
41 | 陰イオン界面活性剤 |  | mg/L | <0.02 | <0.02 | <0.02 | <0.02 | <0.02 | <0.02 | <0.02 | 有機物
42 | ジェオスミン |  | mg/L |  |  |  |  | - | - | -
43 | 2-メチルイソボルネオール |  | mg/L |  |  |  |  | - | - | -
44 | 非イオン界面活性剤 |  | mg/L | <0.005 | <0.005 | <0.005 | <0.005 | <0.005 | <0.005 | <0.005
45 | フェノール類 |  | mg/L |  |  |  |  | - | - | -
46 | 有機物（TOC：全有機炭素） |  | mg/L | 1 | 1.91 | 1.07 | 1.58 | 1.91 | 1 | 1.4 | その他
47 | pH値 |  | - | 7.2 | 7 | 7.2 | 6.9 | 7.2 | 6.9 | 7.1
48 | 味 |  | - |  |  |  |  | - | - | -
49 | 臭気 |  | - | 藻臭 | 藻臭 | 異常なし | 藻臭 | - | - | -
50 | 色度 |  | 度 | 4.2 | 7.9 | 3.5 | 6.2 | 7.9 | 3.5 | 5.5
51 | 濁度 |  | 度 | 0.8 | 1.9 | 0.5 | 2.6 | 2.6 | 0.5 | 1.5
そ の 他 項 目 |  |  | 単位 |  | 検 査 | 結 果
1 | 全窒素 |  | mg/L | 0.14 | 0.32 | 0.07 | 0.16 | 0.32 | 0.07 | 0.17 | その他
2 | 全りん |  | mg/L | 0.006 | 0.008 | <0.005 | 0.007 | 0.008 | <0.005 | 0.005
3 | ＢＯＤ |  | mg/L | 2.2 | <0.5 | <0.5 | 2.1 | 2.2 | <0.5 | 1.1
4 | ＣＯＤ |  | mg/L | 1.2 | 3.2 | 2 | 3.1 | 3.2 | 1.2 | 2.4
5 | ＳＳ |  | mg/L | 1 | 2 | 1 | 2 | 2 | 1 | 1.5
6 | 総アルカリ度 |  | mg/L | 21 | 16 | 23 | 19 | 23 | 16 | 20
7 | 大腸菌数 |  | CFU/100ml | 19 | 82 | 110 | 240 | 240 | 19 | 110
8 | 糞便性大腸菌群数 |  | 個/100ml | 71 | 450 | 610 | 660 | 660 | 71 | 450
9 | アンモニア態窒素 |  | mg/L | <0.05 | <0.05 | <0.05 | <0.05 | <0.05 | <0.05 | <0.05
10 | リン酸イオン |  | mg/L | 0.01 | 0.01 | <0.01 | 0.07 | 0.07 | <0.01 | 0.02
11 | 溶存酸素 |  | mg/L | 9.8 | 9.4 | 8.8 | 11 | 11 | 8.8 | 9.8
12 | 有機物等（過ﾏﾝｶﾞﾝ酸ｶﾘｳﾑ消費量） |  | mg/L | 3.7 | 7.9 | 4.1 | 6.3 | 7.9 | 3.7 | 5.5
13 | チウラム |  | mg/L | <0.0002 |  |  |  | <0.0002 | <0.0002 | <0.0002
14 | イソキサチオン |  | mg/L | <0.00005 |  |  |  | <0.00005 | <0.00005 | <0.00005
15 | ダイアジノン |  | mg/L | <0.00003 |  |  |  | <0.00003 | <0.00003 | <0.00003
検 査 機 関 ※ |  |  |  | 1,2 | 1,2 | 1,2 | 1,2
※ 検査機関：１＝置賜電気水道事務所 ２＝株式会社丹野

## 水窪(表層)
定 期 水 質 検 査 結 果（令和６年度）
水質検査実施地点名称
採水区分 |  | 水源域 |  | 水窪ダム(表層)
試料採取時の 記録事項 |  | 採 水 月 日 |  | 2024-04-10 | 2024-05-16 | 2024-06-05 | 2024-07-10 | 2024-08-02 | 2024-09-04 | 2024-10-09 | 2024-11-06 | 2024-12-04 | 2025-01-08 | 2025-02-05 | 2025-03-05 | 最 高 | 最 低 | 平 均 | 備 考
|  | 採 水 時 刻 |  | 10:50 | 9:30 | 9:35 | 9:35 | 9:40 | 9:30 | 9:30 | 9:45 | 12:00 | 11:45 | 9:36 | 11:35
|  | 天 候（前日） |  | 雨 | 晴 | 曇 | 雨 | 晴 | 曇 | 雨 | 曇 | 晴 | 雪 | 雪 | 晴
|  | 天 候（当日） |  | 晴 | 曇 | 曇 | 曇 | 晴 | 晴 | 雨 | 雨 | 雨 | 雪 | 雪 | 曇
|  | 気 温 （℃） |  | 10 | 21 | 19.2 | 27 | 26 | 22 | 13 | 9 | 7.5 | 4.7 | -1.7 | 2.9 | 27 | -1.7 | 13.3833
|  | 水 温 （℃） |  | 7 | 18.5 | 18.4 | 21.7 | 26.8 | 23.8 | 18.2 | 13.1 | 7.5 | 2.8 | 2.4 | 4 | 26.8 | 2.4 | 13.6833
水 質 基 準 項 目 |  |  | 単位 | 曇 晴: 検 査; 雨 雨: 結 果
1 | 一般細菌 |  | 個/mL | 11 | 12 | 39 | 130 | 45 | 60 | 32 | 20 | 13 | 5 | 6 | 8 | 130 | 5 | 32 | 病原微生物
2 | 大腸菌 |  | - | 検出 | 検出せず | 検出せず | 検出 | 検出 | 検出 | 検出 | 検出 | 検出せず | 検出 | 検出 | 検出 | - | - | -
3 | カドミウム及びその化合物 |  | mg/L | [12 empty] | - | - | - | 金属類
4 | 水銀及びその化合物 |  | mg/L | [12 empty] | - | - | -
5 | セレン及びその化合物 |  | mg/L | [12 empty] | - | - | -
6 | 鉛及びその化合物 |  | mg/L | [12 empty] | - | - | -
7 | ヒ素及びその化合物 |  | mg/L | [12 empty] | - | - | -
8 | 六価クロム化合物 |  | mg/L | [12 empty] | - | - | -
9 | 亜硝酸態窒素 |  | mg/L | [12 empty] | - | - | - | 無機物
10 | シアン化物イオン及び塩化シアン |  | mg/L | [12 empty] | - | - | -
11 | 硝酸態窒素及び亜硝酸態窒素 |  | mg/L | 0.2 | <0.1 | <0.1 | 0.1 | 0.1 | <0.1 | 0.1 | 0.1 | 0.2 | 0.2 | 0.2 | 0.2 | 0.2 | <0.1 | 0.1
12 | フッ素及びその化合物 |  | mg/L | [12 empty] | - | - | -
13 | ホウ素及びその化合物 |  | mg/L | [12 empty] | - | - | -
14 | 四塩化炭素 |  | mg/L | [12 empty] | - | - | - | 有機物
15 | 1,4-ジオキサン |  | mg/L | [12 empty] | - | - | -
16 | シス-1,2-ジクロロエチレン及び トランス-1,2-ジクロロエチレン |  | mg/L | [12 empty] | - | - | -
17 | ジクロロメタン |  | mg/L | [12 empty] | - | - | -
18 | テトラクロロエチレン |  | mg/L | [12 empty] | - | - | -
19 | トリクロロエチレン |  | mg/L | [12 empty] | - | - | -
20 | ベンゼン |  | mg/L | [12 empty] | - | - | -
32 | 亜鉛及びその化合物 |  | mg/L | [12 empty] | - | - | - | 金属類
33 | アルミニウム及びその化合物 |  | mg/L | [12 empty] | - | - | -
34 | 鉄及びその化合物 |  | mg/L | 0.06 | 0.04 | 0.07 | 0.13 | 0.05 | 0.08 | 0.04 | 0.04 | 0.12 | 0.11 | 0.06 | 0.06 | 0.13 | 0.04 | 0.07
35 | 銅及びその化合物 |  | mg/L | [12 empty] | - | - | -
36 | ナトリウム及びその化合物 |  | mg/L | [12 empty] | - | - | -
37 | マンガン及びその化合物 |  | mg/L | 0.01 | 0.007 | 0.009 | 0.016 | 0.005 | 0.011 | 0.005 | 0.008 | 0.05 | 0.04 | 0.018 | 0.018 | 0.05 | 0.005 | 0.016
38 | 塩化物イオン |  | mg/L | 7.2 | 6 | 6.4 | 6.5 | 5.5 | 4.7 | 4.6 | 5 | 5.9 | 7 | 7.7 | 8.6 | 8.6 | 4.6 | 6.3 | 無機物
39 | カルシウム、マグネシウム等（硬度） |  | mg/L | 16 | 14 | 18 | 16 | 24 | 19 | 18 | 17 | 18 | 17 | 18 | 16 | 24 | 14 | 18
40 | 蒸発残留物 |  | mg/L | 57 | 51 | 62 | 65 | 57 | 59 | 51 | 50 | 53 | 52 | 65 | 57 | 65 | 50 | 57
41 | 陰イオン界面活性剤 |  | mg/L | [12 empty] | - | - | - | 有機物
42 | ジェオスミン |  | mg/L | [12 empty] | - | - | -
43 | 2-メチルイソボルネオール |  | mg/L | [12 empty] | - | - | -
44 | 非イオン界面活性剤 |  | mg/L | [12 empty] | - | - | -
45 | フェノール類 |  | mg/L | [12 empty] | - | - | -
46 | 有機物（TOC：全有機炭素） |  | mg/L | 1.38 | 4.75 | 2.49 | 2.69 | 2.35 | 2.14 | 2.4 | 2 | 1.71 | 1.4 | 1.3 | 1.1 | 4.75 | 1.1 | 2.1 | その他
47 | pH値 |  | - | 6.8 | 7.2 | 7 | 7.1 | 7.1 | 7.3 | 7 | 6.9 | 6.6 | 6.7 | 6.8 | 6.7 | 7.3 | 6.6 | 6.9
48 | 味 |  | - | [12 empty] | - | - | -
49 | 臭気 |  | - | [12 empty] | - | - | - | bar: 雨 晴 to 晴 曇
50 | 色度 |  | 度 | 3.9 | 4.3 | 4.5 | 6.8 | 7.1 | 6.6 | 6.5 | 6.2 | 5.9 | 4.6 | 4.1 | 3.6 | 7.1 | 3.6 | 5.3
51 | 濁度 |  | 度 | 3.3 | 1.2 | 2.3 | 4.5 | 1.1 | 1.7 | 1.4 | 1.3 | 1.8 | 1.5 | 0.6 | 0.5 | 4.5 | 0.5 | 1.8
そ の 他 項 目 |  |  | 単位 | 曇 晴: 検 査; 雨 雨: 結 果
1 | アンモニア態窒素 |  | mg/L | <0.05 | <0.05 | <0.05 | <0.05 | <0.05 | <0.05 | <0.05 | <0.05 | <0.05 | <0.05 | <0.05 | <0.05 | <0.05 | <0.05 | <0.05 | その他
2 | BOD |  | mg/L | <0.5 | 8.9 | 6.8 | 9.6 | 2.1 | 3 | 3.1 | 1.8 | <0.5 | <0.5 | <0.5 | 1 | 9.6 | <0.5 | 3
3 | COD |  | mg/L | 1.7 | 4.7 | 5.2 | 5.9 | 3.9 | 4.3 | 4.6 | 3.6 | 2.8 | 2.4 | 2 | 2.3 | 5.9 | 1.7 | 3.6
4 | 溶存酸素 |  | mg/L | 12 | 9.9 | 9.9 | 9 | 8.6 | 8.1 | 9.1 | 9.5 | 9.3 | 10 | 11 | 11 | 12 | 8.1 | 9.8
5 | UV吸光度 |  | Abs | [12 empty] | - | - | -
6 | SS |  | mg/L | 2 | 1 | 3 | 3 | <1 | 1 | 1 | <1 | 1 | 1 | <1 | <1 | 3 | <1 | 1
7 | 浸食性遊離炭酸 |  | mg/L | [12 empty] | - | - | -
8 | 全窒素 |  | mg/L | 0.28 | 0.11 | 0.12 | 0.3 | 0.16 | 0.1 | 0.15 | 0.14 | 0.26 | 0.3 | 0.3 | 0.29 | 0.3 | 0.1 | 0.21
9 | 全りん |  | mg/L | <0.005 | 0.006 | 0.01 | 0.013 | <0.005 | 0.007 | 0.01 | 0.006 | 0.005 | 0.007 | <0.005 | <0.005 | 0.013 | <0.005 | 0.005
10 | トリハロメタン生成能 |  | mg/L | [12 empty] | - | - | -
11 | 大腸菌数 |  | CFU/100mL | 4 | <1 | 3 | 61 | 2 | 5 | 5 | 11 | 1 | <1 | 3 | 5 | 61 | <1 | 8
12 | 糞便性大腸菌群数 |  | 個/100mL | [12 empty] | - | - | -
13 | 総アルカリ度 |  | mg/L | 11 | 14 | 13 | 14 | 17 | 16 | 15 | 16 | 17 | 15 | 14 | 15 | 17 | 11 | 15
14 | 透明度 |  | m | 晴 曇: 5; 曇 曇: 3; 雨 曇: 1.7; 晴 晴: 3.8; 曇 晴: 3; 雨 雨: 4; 曇 雨: 2.3 | 5 | 1.7 | 3.3
15 | 臭気強度(TON) |  | - | 3 | 9 | 2 | 3 | 2 | 1 | 2 | 2 | 2 | 1 | 1 | 2 | 9 | 1 | 3
16 | 電気伝導率 |  | μS/cm(25℃) | 50 | 42 | 65 | 58 | 57 | 42 | 52 | 40 | 51 | 63 | 67 | 54 | 67 | 40 | 53
17 | クロロフィルa |  | mg/L | 0.004 | 0.003 | 0.004 | 0.004 | <0.002 | <0.002 | 0.003 | 0.003 | 0.002 | <0.002 | <0.002 | <0.002 | 0.004 | <0.002 | <0.002
18 | リン酸イオン |  | mg/L | <0.01 | <0.01 | <0.01 | <0.01 | <0.01 | <0.01 | <0.01 | 0.06 | <0.01 | <0.01 | <0.01 | <0.01 | 0.06 | <0.01 | <0.01
19 | 有機物等（過ﾏﾝｶﾞﾝ酸ｶﾘｳﾑ消費量） |  | mg/L | 4.4 | 8 | 8.1 | 10.1 | 9 | 8.2 | 8.3 | 7.3 | 6.5 | 5.3 | 4.3 | 4.2 | 10.1 | 4.2 | 7
検 査 機 関 ※ |  |  |  | 1,2 | 1,2 | 1,2 | 1,2 | 1,2 | 1,2 | 1,2 | 1,2 | 1,2 | 1,2 | 1,2 | 1,2
※ 検査機関：１＝置賜電気水道事務所 ２＝株式会社丹野

## 水窪(中層)
定 期 水 質 検 査 結 果（令和６年度）
水質検査実施地点名称
採水区分 |  | 水源域 |  | 水窪ダム(中層)
試料採取時の 記録事項 |  | 採 水 月 日 |  | 2024-05-16 | 2024-06-05 | 2024-07-10 | 2024-08-02 | 2024-09-04 | 2024-10-09 | 2024-11-06 | 最 高 | 最 低 | 平 均 | 備 考
|  | 採 水 時 刻 |  | 9:40 | 9:40 | 9:40 | 9:50 | 9:45 | 9:40 | 10:35
|  | 天 候（前日） |  | 晴 | 曇 | 雨 | 晴 | 曇 | 雨 | 曇
|  | 天 候（当日） |  | 曇 | 晴 | 曇 | 晴 | 晴 | 雨 | 雨
|  | 気 温 （℃） |  | 21 | 19.2 | 27 | 26 | 22 | 13 | 9 | 27 | 9 | 19.6
|  | 水 温 （℃） |  | 10.9 | 8.8 | 9.5 | 11.1 | 9.3 | 15.1 | 13 | 15.1 | 8.8 | 11.1
水 質 基 準 項 目 |  |  | 単位 | 2024-08-02: 検 査; 2024-09-04: 結 果
1 | 一般細菌 |  | 個/mL | 2024-08-02: 25 | 25 | 25 | 25 | 病原微生物
2 | 大腸菌 |  | - | [7 empty] | - | - | - | bar: 2024-08-02
3 | カドミウム及びその化合物 |  | mg/L | [7 empty] | - | - | - | 金属類
4 | 水銀及びその化合物 |  | mg/L | [7 empty] | - | - | -
5 | セレン及びその化合物 |  | mg/L | [7 empty] | - | - | -
6 | 鉛及びその化合物 |  | mg/L | [7 empty] | - | - | -
7 | ヒ素及びその化合物 |  | mg/L | [7 empty] | - | - | -
8 | 六価クロム化合物 |  | mg/L | [7 empty] | - | - | -
9 | 亜硝酸態窒素 |  | mg/L | [7 empty] | - | - | - | 無機物
10 | シアン化物イオン及び塩化シアン |  | mg/L | [7 empty] | - | - | -
11 | 硝酸態窒素及び亜硝酸態窒素 |  | mg/L | 0.1 | 0.1 | 0.2 | 0.1 | 0.2 | 0.2 | 0.1 | 0.2 | 0.1 | 0.1
12 | フッ素及びその化合物 |  | mg/L | [7 empty] | - | - | -
13 | ホウ素及びその化合物 |  | mg/L | [7 empty] | - | - | -
14 | 四塩化炭素 |  | mg/L | [7 empty] | - | - | - | 有機物
15 | 1,4-ジオキサン |  | mg/L | [7 empty] | - | - | -
16 | シス-1,2-ジクロロエチレン及び トランス-1,2-ジクロロエチレン |  | mg/L | [7 empty] | - | - | -
17 | ジクロロメタン |  | mg/L | [7 empty] | - | - | -
18 | テトラクロロエチレン |  | mg/L | [7 empty] | - | - | -
19 | トリクロロエチレン |  | mg/L | [7 empty] | - | - | -
20 | ベンゼン |  | mg/L | [7 empty] | - | - | -
32 | 亜鉛及びその化合物 |  | mg/L | [7 empty] | - | - | - | 金属類
33 | アルミニウム及びその化合物 |  | mg/L | [7 empty] | - | - | -
34 | 鉄及びその化合物 |  | mg/L | 2024-08-02: 0.05 | 0.05 | 0.05 | 0.05
35 | 銅及びその化合物 |  | mg/L | [7 empty] | - | - | -
36 | ナトリウム及びその化合物 |  | mg/L | [7 empty] | - | - | -
37 | マンガン及びその化合物 |  | mg/L | 2024-08-02: 0.004 | 0.004 | 0.004 | 0.004
38 | 塩化物イオン |  | mg/L | 2024-08-02: 7.4 | 7.4 | 7.4 | 7.4 | 無機物
39 | カルシウム、マグネシウム等（硬度） |  | mg/L | 2024-08-02: 17 | 17 | 17 | 17
40 | 蒸発残留物 |  | mg/L | 2024-08-02: 56 | 56 | 56 | 56
41 | 陰イオン界面活性剤 |  | mg/L | [7 empty] | - | - | - | 有機物
42 | ジェオスミン |  | mg/L | [7 empty] | - | - | -
43 | 2-メチルイソボルネオール |  | mg/L | [7 empty] | - | - | -
44 | 非イオン界面活性剤 |  | mg/L | [7 empty] | - | - | -
45 | フェノール類 |  | mg/L | [7 empty] | - | - | -
46 | 有機物（TOC：全有機炭素） |  | mg/L | 1.47 | 1.58 | 1.59 | 2.6 | 1.46 | 2.07 | 2.01 | 2.6 | 1.46 | 1.8 | その他
47 | pH値 |  | - | 7.2 | 7 | 6.9 | 7 | 7 | 7 | 6.9 | 7.2 | 6.9 | 7
48 | 味 |  | - | [7 empty] | - | - | -
49 | 臭気 |  | - | [7 empty] | - | - | - | bar: 2024-08-02
50 | 色度 |  | 度 | 3.9 | 3.7 | 3.6 | 5.1 | 3.7 | 7.2 | 6.6 | 7.2 | 3.6 | 4.8
51 | 濁度 |  | 度 | 2.2 | 2.3 | 2.4 | 1.1 | 1.5 | 1.5 | 1.3 | 2.4 | 1.1 | 1.8
そ の 他 項 目 |  |  | 単位 | 2024-08-02: 検 査; 2024-09-04: 結 果
1 | アンモニア態窒素 |  | mg/L | 2024-08-02: <0.05 | <0.05 | <0.05 | <0.05 | その他
2 | BOD |  | mg/L | 2024-08-02: 6.6 | 6.6 | 6.6 | 6.6
3 | COD |  | mg/L | 2024-08-02: 5.1 | 5.1 | 5.1 | 5.1
4 | 溶存酸素 |  | mg/L | 12 | 13 | 12 | 11 | 10 | 8.3 | 8.8 | 13 | 8.3 | 10.7
5 | UV吸光度 |  | Abs | [7 empty] | - | - | -
6 | SS |  | mg/L | [7 empty] | <1 | <1 | <1 | bar: 2024-08-02
7 | 浸食性遊離炭酸 |  | mg/L | [7 empty] | - | - | -
8 | 全窒素 |  | mg/L | 0.2 | 0.26 | 0.28 | 0.15 | 0.1 | 0.19 | 0.18 | 0.28 | 0.1 | 0.19
9 | 全りん |  | mg/L | 0.007 | 0.009 | 0.009 | <0.005 | 0.005 | <0.005 | 0.007 | 0.009 | <0.005 | 0.005
10 | トリハロメタン生成能 |  | mg/L | [7 empty] | - | - | -
11 | 大腸菌数 |  | CFU/100mL | [7 empty] | <1 | <1 | <1 | bar: 2024-08-02
12 | 糞便性大腸菌群数 |  | 個/100mL | [7 empty] | - | - | -
13 | 総アルカリ度 |  | mg/L | 2024-08-02: 13 | 13 | 13 | 13
14 | 透明度 |  | m | [7 empty] | - | - | -
15 | 臭気強度(TON) |  | - | 22 | 15 | 1 | 2 | 2 | 1 | 2 | 22 | 1 | 6
16 | 電気伝導率 |  | μS/cm(25℃) | 2024-08-02: 44 | 44 | 44 | 44
17 | クロロフィルa |  | mg/L | 0.008 | 0.016 | 0.007 | <0.002 | 0.003 | 0.003 | <0.002 | 0.016 | <0.002 | 0.005
18 | リン酸イオン |  | mg/L | 2024-08-02: <0.01 | <0.01 | <0.01 | <0.01
19 | 有機物等（過ﾏﾝｶﾞﾝ酸ｶﾘｳﾑ消費量） |  | mg/L | 2024-08-02: 7.6 | 7.6 | 7.6 | 7.6
検 査 機 関 ※ |  |  |  | 1,2 | 1,2 | 1,2 | 1,2 | 1,2 | 1,2 | 1,2
※ 検査機関：１＝置賜電気水道事務所 ２＝株式会社丹野

## 水窪(下層)
定 期 水 質 検 査 結 果（令和６年度）
水質検査実施地点名称
採水区分 |  | 水源域 |  | 水窪ダム(下層)
試料採取時の 記録事項 |  | 採 水 月 日 |  | 2024-05-16 | 2024-06-05 | 2024-07-10 | 2024-08-02 | 2024-09-04 | 2024-10-09 | 2024-11-06 | 最 高 | 最 低 | 平 均 | 備 考
|  | 採 水 時 刻 |  | 9:45 | 9:50 | 9:50 | 10:00 | 9:50 | 9:45 | 10:05
|  | 天 候（前日） |  | 晴 | 曇 | 雨 | 晴 | 曇 | 雨 | 曇
|  | 天 候（当日） |  | 曇 | 晴 | 曇 | 晴 | 晴 | 雨 | 雨
|  | 気 温 （℃） |  | 21 | 19.2 | 27 | 26 | 22 | 13 | 9 | 27 | 9 | 19.6
|  | 水 温 （℃） |  | 6.7 | 6.2 | 6.8 | 8 | 6.7 | 6.8 | 7 | 8 | 6.2 | 6.8857
水 質 基 準 項 目 |  |  | 単位 | 2024-08-02: 検 査; 2024-09-04: 結 果
1 | 一般細菌 |  | 個/mL | 2024-08-02: 4 | 4 | 4 | 4 | 病原微生物
2 | 大腸菌 |  | - | 2024-08-02: 検出せず | - | - | -
3 | カドミウム及びその化合物 |  | mg/L | [7 empty] | - | - | - | 金属類
4 | 水銀及びその化合物 |  | mg/L | [7 empty] | - | - | -
5 | セレン及びその化合物 |  | mg/L | [7 empty] | - | - | -
6 | 鉛及びその化合物 |  | mg/L | [7 empty] | - | - | -
7 | ヒ素及びその化合物 |  | mg/L | [7 empty] | - | - | -
8 | 六価クロム化合物 |  | mg/L | [7 empty] | - | - | -
9 | 亜硝酸態窒素 |  | mg/L | [7 empty] | - | - | - | 無機物
10 | シアン化物イオン及び塩化シアン |  | mg/L | [7 empty] | - | - | -
11 | 硝酸態窒素及び亜硝酸態窒素 |  | mg/L | 0.2 | 0.2 | 0.2 | 0.2 | 0.3 | 0.3 | 0.3 | 0.3 | 0.2 | 0.2
12 | フッ素及びその化合物 |  | mg/L | [7 empty] | - | - | -
13 | ホウ素及びその化合物 |  | mg/L | [7 empty] | - | - | -
14 | 四塩化炭素 |  | mg/L | [7 empty] | - | - | - | 有機物
15 | 1,4-ジオキサン |  | mg/L | [7 empty] | - | - | -
16 | シス-1,2-ジクロロエチレン及び トランス-1,2-ジクロロエチレン |  | mg/L | [7 empty] | - | - | -
17 | ジクロロメタン |  | mg/L | [7 empty] | - | - | -
18 | テトラクロロエチレン |  | mg/L | [7 empty] | - | - | -
19 | トリクロロエチレン |  | mg/L | [7 empty] | - | - | -
20 | ベンゼン |  | mg/L | [7 empty] | - | - | -
32 | 亜鉛及びその化合物 |  | mg/L | [7 empty] | - | - | - | 金属類
33 | アルミニウム及びその化合物 |  | mg/L | [7 empty] | - | - | -
34 | 鉄及びその化合物 |  | mg/L | 2024-08-02: 0.06 | 0.06 | 0.06 | 0.06
35 | 銅及びその化合物 |  | mg/L | [7 empty] | - | - | -
36 | ナトリウム及びその化合物 |  | mg/L | [7 empty] | - | - | -
37 | マンガン及びその化合物 |  | mg/L | 2024-08-02: 0.063 | 0.063 | 0.063 | 0.063
38 | 塩化物イオン |  | mg/L | 2024-08-02: 8.2 | 8.2 | 8.2 | 8.2 | 無機物
39 | カルシウム、マグネシウム等（硬度） |  | mg/L | 2024-08-02: 17 | 17 | 17 | 17
40 | 蒸発残留物 |  | mg/L | 2024-08-02: 58 | 58 | 58 | 58
41 | 陰イオン界面活性剤 |  | mg/L | [7 empty] | - | - | - | 有機物
42 | ジェオスミン |  | mg/L | [7 empty] | - | - | -
43 | 2-メチルイソボルネオール |  | mg/L | [7 empty] | - | - | -
44 | 非イオン界面活性剤 |  | mg/L | [7 empty] | - | - | -
45 | フェノール類 |  | mg/L | [7 empty] | - | - | -
46 | 有機物（TOC：全有機炭素） |  | mg/L | 1.23 | 1.24 | 1.28 | 1.37 | 1.23 | 1.31 | 1.3 | 1.37 | 1.23 | 1.3 | その他
47 | pH値 |  | - | 6.9 | 6.8 | 6.7 | 6.7 | 6.7 | 6.6 | 6.6 | 6.9 | 6.6 | 6.7
48 | 味 |  | - | [7 empty] | - | - | -
49 | 臭気 |  | - | [7 empty] | - | - | - | bar: 2024-08-02
50 | 色度 |  | 度 | 3.6 | 3.2 | 3.1 | 3.5 | 3.5 | 4.4 | 4 | 4.4 | 3.1 | 3.6
51 | 濁度 |  | 度 | 1.1 | 0.9 | 1.4 | 1.1 | 0.8 | 0.9 | 1.4 | 1.4 | 0.8 | 1.1
そ の 他 項 目 |  |  | 単位 | 2024-08-02: 検 査; 2024-09-04: 結 果
1 | アンモニア態窒素 |  | mg/L | 2024-08-02: 0.06 | 0.06 | 0.06 | 0.06 | その他
2 | BOD |  | mg/L | 2024-08-02: 3.6 | 3.6 | 3.6 | 3.6
3 | COD |  | mg/L | 2024-08-02: 3.6 | 3.6 | 3.6 | 3.6
4 | 溶存酸素 |  | mg/L | 11 | 10 | 9 | 8.3 | 7.2 | 5.2 | 5.4 | 11 | 5.2 | 8
5 | UV吸光度 |  | Abs | [7 empty] | - | - | -
6 | SS |  | mg/L | [7 empty] | <1 | <1 | <1 | bar: 2024-08-02
7 | 浸食性遊離炭酸 |  | mg/L | [7 empty] | - | - | -
8 | 全窒素 |  | mg/L | 0.24 | 0.3 | 0.33 | 0.23 | 0.15 | 0.23 | 0.05 | 0.33 | 0.05 | 0.22
9 | 全りん |  | mg/L | 0.005 | <0.005 | 0.005 | <0.005 | <0.005 | <0.005 | <0.005 | 0.005 | <0.005 | <0.005
10 | トリハロメタン生成能 |  | mg/L | [7 empty] | - | - | -
11 | 大腸菌数 |  | CFU/100mL | [7 empty] | <1 | <1 | <1 | bar: 2024-08-02
12 | 糞便性大腸菌群数 |  | 個/100mL | [7 empty] | - | - | -
13 | 総アルカリ度 |  | mg/L | 2024-08-02: 13 | 13 | 13 | 13
14 | 透明度 |  | m | [7 empty] | - | - | -
15 | 臭気強度(TON) |  | - | 3 | 2 | 2 | 2 | 2 | 1 | 1 | 3 | 1 | 2
16 | 電気伝導率 |  | μS/cm(25℃) | 2024-08-02: 47 | 47 | 47 | 47
17 | クロロフィルa |  | mg/L | 0.004 | 0.003 | 0.003 | <0.002 | <0.002 | <0.002 | <0.002 | 0.004 | <0.002 | <0.002
18 | リン酸イオン |  | mg/L | 2024-08-02: <0.01 | <0.01 | <0.01 | <0.01
19 | 有機物等（過ﾏﾝｶﾞﾝ酸ｶﾘｳﾑ消費量） |  | mg/L | 2024-08-02: 5.8 | 5.8 | 5.8 | 5.8
検 査 機 関 ※ |  |  |  | 1,2 | 1,2 | 1,2 | 1,2 | 1,2 | 1,2 | 1,2
※ 検査機関：１＝置賜電気水道事務所 ２＝株式会社丹野

## 原水1系
定 期 水 質 検 査 結 果（令和６年度）
水質検査実施地点名称
採水区分 |  | 原水 |  | 笹野浄水場１系原水サンプリング栓
試料採取時の 記録事項 |  | 採 水 月 日 |  | 2024-04-10 | 2024-05-08 | 2024-06-05 | 2024-07-02 | 2024-08-07 | 2024-09-04 | 2024-10-08 | 2024-11-06 | 2024-12-04 | 2025-01-08 | 2025-02-05 | 2025-03-05 | 最 高 | 最 低 | 平 均 | 備 考
|  | 採 水 時 刻 |  | 9:40 | 10:05 | 13:41 | 9:25 | 9:30 | 10:06 | 9:10 | 11:10 | 10:35 | 10:50 | 10:25 | 10:35
|  | 天 候（前日） |  | 雨 | 雨 | 晴 | 曇 | 晴 | 曇 | 曇 | 曇 | 曇 | 雪 | 雪 | 晴
|  | 天 候（当日） |  | 晴 | 曇 | 晴 | 曇 | 曇 | 晴 | 雨 | 晴 | 曇 | 雪 | 雪 | 曇
|  | 気 温 （℃） |  | 8 | 12.2 | 20 | 24.5 | 29 | 25 | 17.5 | 8.5 | 8 | 0.9 | -2 | 3.7 | 29 | -2 | 12.9417
|  | 水 温 （℃） |  | 7.8 | 15.9 | 16.7 | 16.7 | 25.3 | 20.7 | 18 | 13.8 | 8.5 | 3.7 | 3.2 | 3 | 25.3 | 3 | 12.775
水 質 基 準 項 目 |  |  | 単位 | 曇 晴: 検 査; 曇 雨: 結 果
1 | 一般細菌 |  | 個/mL | 5 | 20 | 42 | 21 | 47 | 37 | 32 | 11 | 14 | 3 | 5 | 4 | 47 | 3 | 20 | 病原微生物
2 | 大腸菌 |  | - | 検出 | 検出 | 検出 | 検出せず | 検出 | 検出 | 検出せず | 検出 | 検出 | 検出せず | 検出 | 検出 | - | - | -
3 | カドミウム及びその化合物 |  | mg/L | 雨 晴: <0.0003; 曇 曇: <0.0003; 曇 雨: <0.0003; 雪 雪: <0.0003 | <0.0003 | <0.0003 | <0.0003 | 金属類
4 | 水銀及びその化合物 |  | mg/L | 雨 晴: <0.00005; 曇 曇: <0.00005; 曇 雨: <0.00005; 雪 雪: <0.00005 | <0.00005 | <0.00005 | <0.00005
5 | セレン及びその化合物 |  | mg/L | 雨 晴: <0.001; 曇 曇: <0.001; 曇 雨: <0.001; 雪 雪: <0.001 | <0.001 | <0.001 | <0.001
6 | 鉛及びその化合物 |  | mg/L | 雨 晴: <0.001; 曇 曇: <0.001; 曇 雨: <0.001; 雪 雪: <0.001 | <0.001 | <0.001 | <0.001
7 | ヒ素及びその化合物 |  | mg/L | 雨 晴: <0.001; 曇 曇: <0.001; 曇 雨: 0.001; 雪 雪: <0.001 | 0.001 | <0.001 | <0.001
8 | 六価クロム化合物 |  | mg/L | 雨 晴: <0.001; 曇 曇: <0.001; 曇 雨: <0.001; 雪 雪: <0.001 | <0.001 | <0.001 | <0.001
9 | 亜硝酸態窒素 |  | mg/L | <0.004 | <0.004 | <0.004 | <0.004 | <0.004 | <0.004 | <0.004 | <0.004 | <0.004 | <0.004 | <0.004 | <0.004 | <0.004 | <0.004 | <0.004 | 無機物
10 | シアン化物イオン及び塩化シアン |  | mg/L | <0.001 | <0.001 | <0.001 | <0.001 | <0.001 | <0.001 | <0.001 | <0.001 | <0.001 | <0.001 | <0.001 | <0.001 | <0.001 | <0.001 | <0.001
11 | 硝酸態窒素及び亜硝酸態窒素 |  | mg/L | 0.2 | <0.1 | <0.1 | 0.1 | 0.2 | 0.2 | 0.2 | 0.2 | 0.2 | 0.2 | 0.2 | 0.2 | 0.2 | <0.1 | 0.2
12 | フッ素及びその化合物 |  | mg/L | 雨 晴: <0.08; 曇 曇: <0.08; 曇 雨: <0.08; 雪 雪: <0.08 | <0.08 | <0.08 | <0.08
13 | ホウ素及びその化合物 |  | mg/L | 雨 晴: <0.01; 曇 曇: <0.01; 曇 雨: <0.01; 雪 雪: <0.01 | <0.01 | <0.01 | <0.01
14 | 四塩化炭素 |  | mg/L | 雨 晴: <0.0002; 曇 曇: <0.0002; 曇 雨: <0.0002; 雪 雪: <0.0002 | <0.0002 | <0.0002 | <0.0002 | 有機物
15 | 1,4-ジオキサン |  | mg/L | 雨 晴: <0.005; 曇 曇: <0.005; 曇 雨: <0.005; 雪 雪: <0.005 | <0.005 | <0.005 | <0.005
16 | シス-1,2-ジクロロエチレン及び トランス-1,2-ジクロロエチレン |  | mg/L | 雨 晴: <0.001; 曇 曇: <0.001; 曇 雨: <0.001; 雪 雪: <0.001 | <0.001 | <0.001 | <0.001
17 | ジクロロメタン |  | mg/L | 雨 晴: <0.001; 曇 曇: <0.001; 曇 雨: <0.001; 雪 雪: <0.001 | <0.001 | <0.001 | <0.001
18 | テトラクロロエチレン |  | mg/L | 雨 晴: <0.001; 曇 曇: <0.001; 曇 雨: <0.001; 雪 雪: <0.001 | <0.001 | <0.001 | <0.001
19 | トリクロロエチレン |  | mg/L | 雨 晴: <0.001; 曇 曇: <0.001; 曇 雨: <0.001; 雪 雪: <0.001 | <0.001 | <0.001 | <0.001
20 | ベンゼン |  | mg/L | 雨 晴: <0.001; 曇 曇: <0.001; 曇 雨: <0.001; 雪 雪: <0.001 | <0.001 | <0.001 | <0.001
32 | 亜鉛及びその化合物 |  | mg/L | 雨 晴: <0.005; 曇 曇: <0.005; 曇 雨: <0.005; 雪 雪: <0.005 | <0.005 | <0.005 | <0.005 | 金属類
33 | アルミニウム及びその化合物 |  | mg/L | 雨 晴: 0.06; 曇 曇: 0.04; 曇 雨: 0.04; 雪 雪: 0.04 | 0.06 | 0.04 | 0.05
34 | 鉄及びその化合物 |  | mg/L | 雨 晴: 0.04; 曇 曇: 0.06; 曇 雨: 0.08; 雪 雪: 0.09 | 0.09 | 0.04 | 0.07
35 | 銅及びその化合物 |  | mg/L | 雨 晴: <0.005; 曇 曇: <0.005; 曇 雨: <0.005; 雪 雪: <0.005 | <0.005 | <0.005 | <0.005
36 | ナトリウム及びその化合物 |  | mg/L | 雨 晴: 6.2; 曇 曇: 6.3; 曇 雨: 5.4; 雪 雪: 6.1 | 6.3 | 5.4 | 6
37 | マンガン及びその化合物 |  | mg/L | 雨 晴: 0.008; 曇 曇: 0.017; 曇 雨: 0.021; 雪 雪: 0.022 | 0.022 | 0.008 | 0.017
38 | 塩化物イオン |  | mg/L | 7.4 | 6.3 | 6.6 | 7.7 | 5.9 | 5.4 | 5.2 | 5.2 | 5.8 | 6.9 | 7.6 | 8.5 | 8.5 | 5.2 | 6.5 | 無機物
39 | カルシウム、マグネシウム等（硬度） |  | mg/L | 雨 晴: 16; 曇 曇: 18; 曇 雨: 17; 雪 雪: 17 | 18 | 16 | 17
40 | 蒸発残留物 |  | mg/L | 雨 晴: 57; 曇 曇: 65; 曇 雨: 55; 雪 雪: 51 | 65 | 51 | 57
41 | 陰イオン界面活性剤 |  | mg/L | 雨 晴: <0.02; 曇 曇: <0.02; 曇 雨: <0.02; 雪 雪: <0.02 | <0.02 | <0.02 | <0.02 | 有機物
42 | ジェオスミン |  | mg/L | 1e-06 | 1e-06 | 1e-06 | 2e-06 | 5e-06 | 2e-06 | 1e-06 | <0.000001 | <0.000001 | <0.000001 | <0.000001 | <0.000001 | 5e-06 | <0.000001 | 1e-06
43 | 2-メチルイソボルネオール |  | mg/L | <0.000001 | <0.000001 | <0.000001 | <0.000001 | <0.000001 | <0.000001 | <0.000001 | <0.000001 | <0.000001 | <0.000001 | <0.000001 | <0.000001 | <0.000001 | <0.000001 | <0.000001
44 | 非イオン界面活性剤 |  | mg/L | 雨 晴: <0.005; 曇 曇: <0.005; 曇 雨: <0.005; 雪 雪: <0.005 | <0.005 | <0.005 | <0.005
45 | フェノール類 |  | mg/L | 雨 晴: <0.0005; 曇 曇: <0.0005; 曇 雨: <0.0005; 雪 雪: <0.0005 | <0.0005 | <0.0005 | <0.0005
46 | 有機物（TOC：全有機炭素） |  | mg/L | 1 | 1.1 | 1.4 | 1.1 | 1.9 | 1.5 | 1.6 | 1.5 | 1.4 | 1.2 | 1.1 | 1.1 | 1.9 | 1 | 1.3 | その他
47 | pH値 |  | - | 6.8 | 6.7 | 7 | 6.6 | 6.9 | 7.1 | 6.8 | 6.8 | 6.8 | 6.8 | 6.9 | 6.8 | 7.1 | 6.6 | 6.8
48 | 味 |  | - | [12 empty] | - | - | -
49 | 臭気 |  | - | [12 empty] | - | - | - | bar: 雨 晴 to 晴 曇
50 | 色度 |  | 単位 | 4 | 3.3 | 4.3 | 3 | 5.6 | 6 | 6.2 | 5.8 | 5.8 | 4.6 | 4.1 | 3.6 | 6.2 | 3 | 4.7
51 | 濁度 |  | 単位 | 2 | 2.6 | 3 | 1.4 | 0.8 | 1.3 | 1.1 | 1.1 | 1.5 | 1 | 0.5 | 0.5 | 3 | 0.5 | 1.4
検 査 機 関 ※ |  |  |  | 2 | 2 | 2 | 2 | 2 | 2 | 2 | 2 | 2 | 2 | 2 | 2
※ 検査機関：１＝置賜電気水道事務所 ２＝株式会社丹野

## 原水1系(管理)
定 期 水 質 検 査 結 果（令和６年度）
水質検査実施地点名称
採水区分 |  | 原水 |  | 笹野浄水場１系原水サンプリング栓
試料採取時の記録事項 |  | 採 水 月 日 |  | 2024-04-10 | 2024-05-08 | 2024-06-05 | 2024-07-02 | 2024-08-07 | 2024-09-04 | 2024-10-08 | 2024-11-06 | 2024-12-04 | 2025-01-08 | 2025-02-05 | 2025-03-05 | 最 高 | 最 低 | 平 均 | 備 考
|  | 採 水 時 間 |  | 9:40 | 10:05 | 13:41 | 9:25 | 9:30 | 10:06 | 9:10 | 11:10 | 10:35 | 10:50 | 10:25 | 10:35
|  | 天 候（前日） |  | 雨 | 雨 | 晴 | 曇 | 晴 | 曇 | 曇 | 曇 | 曇 | 雪 | 雪 | 晴
|  | 天 候（当日） |  | 晴 | 曇 | 晴 | 曇 | 曇 | 晴 | 雨 | 晴 | 曇 | 雪 | 雪 | 曇
|  | 気 温 (℃) |  | 8 | 12.2 | 20 | 24.5 | 29 | 25 | 17.5 | 8.5 | 8 | 0.9 | -2 | 3.7 | 29 | -2 | 12.9417
|  | 水 温 (℃) |  | 7.8 | 15.9 | 16.7 | 16.7 | 25.3 | 20.7 | 18 | 13.8 | 8.5 | 3.7 | 3.2 | 3 | 25.3 | 3 | 12.775
水質管理目標設定項目 |  |  | 単位 | 曇 晴: 検 査; 曇 雨: 結 果
1 | アンチモン及びその化合物 |  | mg/L | 雨 晴: <0.0002; 曇 曇: <0.0002; 曇 雨: <0.0002; 雪 雪: <0.0002 | <0.0002 | <0.0002 | <0.0002 | 金属類
2 | ウラン及びその化合物 |  | mg/L | 雨 晴: <0.0002; 曇 曇: <0.0002; 曇 雨: <0.0002; 雪 雪: <0.0002 | <0.0002 | <0.0002 | <0.0002
3 | ニッケル及びその化合物 |  | mg/L | 雨 晴: <0.001; 曇 曇: <0.001; 曇 雨: <0.001; 雪 雪: <0.001 | <0.001 | <0.001 | <0.001
5 | 1,2-ジクロロエタン |  | mg/L | 雨 晴: <0.0002; 曇 曇: <0.0002; 曇 雨: <0.0002; 雪 雪: <0.0002 | <0.0002 | <0.0002 | <0.0002 | 有機物
8 | トルエン |  | mg/L | 雨 晴: <0.0002; 曇 曇: <0.0002; 曇 雨: <0.0002; 雪 雪: <0.0002 | <0.0002 | <0.0002 | <0.0002
9 | フタル酸ジ(2-エチルヘキシル) |  | mg/L | 雨 晴: <0.008; 曇 曇: <0.008; 曇 雨: <0.008; 雪 雪: <0.008 | <0.008 | <0.008 | <0.008
10 | 亜塩素酸 |  | mg/L | [12 empty] | - | - | - | 消毒剤
12 | 二酸化塩素 |  | mg/L | [12 empty] | - | - | -
13 | ジクロロアセトニトリル |  | mg/L | [12 empty] | - | - | - | 消毒副生成物
14 | 抱水クロラール |  | mg/L | [12 empty] | - | - | -
15 | 農薬類 |  | mg/L | 雨 曇: 0; 曇 曇: 0; 曇 晴: 0 | 0 | 0 | 0 | 農薬類
16 | 残留塩素 |  | mg/L | [12 empty] | - | - | - | 消毒剤
17 | カルシウム、マグネシウム等（硬度） |  | mg/L | 雨 晴: 16; 曇 曇: 18; 曇 雨: 17; 雪 雪: 17 | 18 | 16 | 17 | 無機物
18 | マンガン及びその化合物 |  | mg/L | 雨 晴: 0.008; 曇 曇: 0.017; 曇 雨: 0.021; 雪 雪: 0.022 | 0.022 | 0.008 | 0.017 | 金属類
19 | 遊離炭酸 |  | mg/L | 雨 晴: 4; 曇 曇: 4; 曇 雨: 4; 雪 雪: 4 | 4 | 4 | 4 | 無機物
20 | 1,1,1-トリクロロエタン |  | mg/L | 雨 晴: <0.0002; 曇 曇: <0.0002; 曇 雨: <0.0002; 雪 雪: <0.0002 | <0.0002 | <0.0002 | <0.0002 | 有機物
21 | メチル-t-ブチルエーテル |  | mg/L | 雨 晴: <0.002; 曇 曇: <0.002; 曇 雨: <0.002; 雪 雪: <0.002 | <0.002 | <0.002 | <0.002
22 | 有機物質(過マンガン酸カリウム消費量) |  | mg/L | [12 empty] | - | - | - | その他
23 | 臭気強度(TON) |  | - | 雨 晴: 2; 曇 曇: 2; 曇 雨: 1; 雪 雪: 1 | 2 | 1 | 2
24 | 蒸発残留物 |  | mg/L | 雨 晴: 57; 曇 曇: 65; 曇 雨: 55; 雪 雪: 51 | 65 | 51 | 57 | 無機物
25 | 濁度 |  | 度 | 2 | 2.6 | 3 | 1.4 | 0.8 | 1.3 | 1.1 | 1.1 | 1.5 | 1 | 0.5 | 0.5 | 3 | 0.5 | 1.4 | その他
26 | pH値 |  | - | 6.8 | 6.7 | 7 | 6.6 | 6.9 | 7.1 | 6.8 | 6.8 | 6.8 | 6.8 | 6.9 | 6.8 | 7.1 | 6.6 | 6.8
27 | 腐食性(ランゲリア指数) |  | - | 雨 晴: -3.1; 曇 曇: -2.9; 曇 雨: -2.7; 雪 雪: -2.9 | -2.7 | -3.1 | -2.9
28 | 従属栄養細菌 |  | CFU/mL | 雨 晴: 95; 曇 曇: 150; 曇 雨: 360; 雪 雪: 270 | 360 | 95 | 220 | 微生物
29 | 1,1-ジクロロエチレン |  | mg/L | 雨 晴: <0.0002; 曇 曇: <0.0002; 曇 雨: <0.0002; 雪 雪: <0.0002 | <0.0002 | <0.0002 | <0.0002 | 有機物
30 | アルミニウム及びその化合物 |  | mg/L | 雨 晴: 0.06; 曇 曇: 0.04; 曇 雨: 0.04; 雪 雪: 0.04 | 0.06 | 0.04 | 0.05 | 金属類
31 | ペルフルオロオクタンスルホン酸及び ペルフルオロオクタン酸 |  | mg/L | 雨 晴: <0.000005; 曇 曇: <0.000005; 曇 雨: <0.000005; 雪 雪: <0.000005 | <0.000005 | <0.000005 | <0.000005 | その他
原 虫 類 |  |  | 単位 | 曇 晴: 検 査; 曇 雨: 結 果
1 | クリプトスポリジウム |  | 個/10L | 晴 晴: 検出せず; 晴 曇: 検出せず | - | - | - | 原虫類
2 | ジアルジア |  | 個/10L | 晴 晴: 検出せず; 晴 曇: 検出せず | - | - | -
3 | 大腸菌 |  | MPN/100ml | 晴 晴: 3; 晴 曇: 2 | 3 | 2 | 2.5 | 指標菌
4 | 嫌気性芽胞菌 |  | CFU/10ml | 晴 晴: 0; 晴 曇: 0 | 0 | 0 | 0
原 水 水 質 監 視 項 目 |  |  | 単位 | 曇 晴: 検 査; 曇 雨: 結 果
1 | アンモニア態窒素 |  | mg/L | 雨 曇: <0.05; 曇 曇: <0.05; 曇 晴: <0.05; 曇 晴: <0.05 | <0.05 | <0.05 | <0.05 | その他
2 | BOD |  | mg/L | 雨 曇: 1.5; 曇 曇: 0.8; 曇 晴: <0.5; 曇 晴: 1.9 | 1.9 | <0.5 | 1.1
3 | COD |  | mg/L | 雨 曇: 2.4; 曇 曇: 2.5; 曇 晴: 3.1; 曇 晴: 3.2 | 3.2 | 2.4 | 2.8
4 | 溶存酸素 |  | mg/L | 雨 曇: 9.4; 曇 曇: 9.2; 曇 晴: 9.3; 曇 晴: 10 | 10 | 9.2 | 9.5
5 | UV吸光度 |  | Abs | 雨 曇: 0.149; 曇 曇: 0.152; 曇 晴: 0.254; 曇 晴: 0.25 | 0.254 | 0.149 | 0.201
6 | SS |  | mg/L | 雨 曇: 2; 曇 曇: 1; 曇 晴: <1; 曇 晴: <1 | 2 | <1 | <1
7 | 浸食性遊離炭酸 |  | mg/L | 雨 曇: 3.5; 曇 曇: 4.3; 曇 晴: 3.3; 曇 晴: 4.7 | 4.7 | 3.3 | 4
8 | 全窒素 |  | mg/L | 雨 曇: 0.47; 曇 曇: 0.19; 曇 晴: 0.09; 曇 晴: 0.1 | 0.47 | 0.09 | 0.21
9 | 全りん |  | mg/L | 雨 曇: <0.005; 曇 曇: 0.006; 曇 晴: 0.006; 曇 晴: <0.005 | 0.006 | <0.005 | <0.005
10 | トリハロメタン生成能 |  | mg/L | 雨 曇: 0.04; 曇 曇: 0.037; 曇 晴: 0.072; 曇 晴: 0.079 | 0.079 | 0.037 | 0.057
11 | 大腸菌数 |  | CFU/100mL | 雨 曇: 3; 曇 曇: 3; 曇 晴: 2; 曇 晴: 3 | 3 | 2 | 3
12 | 糞便性大腸菌群数 |  | 個/100mL | 雨 曇: 2; 曇 曇: 48; 曇 晴: 2; 曇 晴: 26 | 48 | 2 | 20
13 | 総アルカリ度 |  | mg/L | 雨 曇: 12; 曇 曇: 15; 曇 晴: 15; 曇 晴: 15 | 15 | 12 | 14
検 査 機 関 ※ |  |  |  | 2 | 2 | 2 | 2 | 2 | 2 | 2 | 2 | 2 | 2 | 2 | 2
※ 検査機関：１＝置賜電気水道事務所 ２＝株式会社丹野

## 原水1系(農薬)
定 期 水 質 検 査 結 果（令和６年度）
水質検査実施地点名称
採水区分 |  | 原水 |  |  | 笹野浄水場１系原水サンプリング栓
試料採取時の 記録事項 |  | 採 水 月 日 |  |  | 2024-05-08 |  | 2024-07-02 |  | 2024-09-04 |  | 試料採取時の 記録事項 |  | 採 水 月 日 |  |  | 2024-05-08 |  | 2024-07-02 |  | 2024-09-04
|  | 採 水 時 間 |  |  | 10:05 |  | 9:25 |  | 10:06 |  |  |  | 採 水 時 間 |  |  | 10:05 |  | 9:25 |  | 10:06
|  | 天 候（前日） |  |  | 雨 |  | 曇 |  | 曇 |  |  |  | 天 候（前日） |  |  | 雨 |  | 曇 |  | 曇
|  | 天 候（当日） |  |  | 曇 |  | 曇 |  | 晴 |  |  |  | 天 候（当日） |  |  | 曇 |  | 曇 |  | 晴
|  | 気 温 (℃) |  |  | 12.2 |  | 24.5 |  | 25 |  |  |  | 気 温 (℃) |  |  | 12.2 |  | 24.5 |  | 25
|  | 水 温 (℃) |  |  | 15.9 |  | 16.7 |  | 20.7 |  |  |  | 水 温 (℃) |  |  | 15.9 |  | 16.7 |  | 20.7
水質管理目標設定項目のうち15農薬類 |  |  | 用途 | 目標値 ※1 |  |  | 検 査 | 結 果 |  |  | 水質管理目標設定項目のうち15農薬類 |  |  | 用途 | 目標値 ※1 |  |  | 検 査 | 結 果
No | 農 薬 名 |  |  | (mg/L) | 測定値 | 目標値との比 | 測定値 | 目標値との比 | 測定値 | 目標値との比 | No | 農 薬 名 |  |  | (mg/L) | 検出値 | 目標値との比 | 検出値 | 目標値との比 | 検出値 | 目標値との比
1 | 1,3-ジクロロプロペン（D-D） |  | 殺虫剤 | 0.05 | <0.0005 | 0 | <0.0005 | 0 | <0.0005 | 0 | 59 | チオジカルブ |  | 殺虫剤 | 0.08 | <0.0008 | 0 | <0.0008 | 0 | <0.0008 | 0
2 | 2,2-DPA（ダラポン） |  | 除草剤 | 0.08 | <0.0008 | 0 | <0.0008 | 0 | <0.0008 | 0 | 60 | チオファネートメチル |  | 殺虫剤、殺菌剤 | 0.3 | <0.003 | 0 | <0.003 | 0 | <0.003 | 0
3 | 2,4-D（2,4-PA） |  | 除草剤 | 0.02 | <0.0002 | 0 | <0.0002 | 0 | <0.0002 | 0 | 61 | チオベンカルブ |  | 除草剤 | 0.02 | <0.0002 | 0 | <0.0002 | 0 | <0.0002 | 0
4 | EPN |  | 殺虫剤 | 0.004 | <0.00004 | 0 | <0.00004 | 0 | <0.00004 | 0 | 62 | テフリルトリオン |  | 除草剤 | 0.002 | <0.00002 | 0 | <0.00002 | 0 | <0.00002 | 0
5 | MCPA |  | 除草剤 | 0.005 | <0.00005 | 0 | <0.00005 | 0 | <0.00005 | 0 | 63 | テルブカルブ（MBPMC） |  | 除草剤 | 0.02 | <0.0002 | 0 | <0.0002 | 0 | <0.0002 | 0
6 | アシュラム |  | 除草剤 | 0.9 | <0.002 | 0 | <0.002 | 0 | <0.002 | 0 | 64 | トリクロピル |  | 除草剤 | 0.006 | <0.00006 | 0 | <0.00006 | 0 | <0.00006 | 0
7 | アセフェート |  | 殺虫剤、殺菌剤 | 0.006 | <0.0008 | 0 | <0.0008 | 0 | <0.0008 | 0 | 65 | トリクロルホン（DEP） |  | 殺虫剤 | 0.005 | <0.0001 | 0 | <0.0001 | 0 | <0.0001 | 0
8 | アトラジン |  | 除草剤 | 0.01 | <0.0001 | 0 | <0.0001 | 0 | <0.0001 | 0 | 66 | トリシクラゾール |  | 殺虫剤、殺菌剤、 植物成長調整剤 | 0.1 | <0.0008 | 0 | <0.0008 | 0 | <0.0008 | 0
9 | アニロホス |  | 除草剤 | 0.003 | <0.00005 | 0 | <0.00005 | 0 | <0.00005 | 0 | 67 | トリフルラリン |  | 除草剤 | 0.06 | <0.0006 | 0 | <0.0006 | 0 | <0.0006 | 0
10 | アミトラズ |  | 殺虫剤 | 0.006 | <0.0001 | 0 | <0.0001 | 0 | <0.0001 | 0 | 68 | ナプロパミド |  | 除草剤 | 0.03 | <0.0003 | 0 | <0.0003 | 0 | <0.0003 | 0
11 | アラクロール |  | 除草剤 | 0.03 | <0.0003 | 0 | <0.0003 | 0 | <0.0003 | 0 | 69 | パラコート |  | 除草剤 | 0.01 | <0.0001 | 0 | <0.0001 | 0 | <0.0001 | 0
12 | イソキサチオン |  | 殺虫剤 | 0.005 | <0.00005 | 0 | <0.00005 | 0 | <0.00005 | 0 | 70 | ピペロホス |  | 除草剤 | 0.0009 | <0.00005 | 0 | <0.00005 | 0 | <0.00005 | 0
13 | イソフェンホス |  | 殺菌剤 | 0.001 | <0.00003 | 0 | <0.00003 | 0 | <0.00003 | 0 | 71 | ピラクロニル |  | 除草剤 | 0.01 | <0.0001 | 0 | <0.0001 | 0 | <0.0001 | 0
14 | イソプロカルブ（MIPC） |  | 殺虫剤 | 0.01 | <0.0001 | 0 | <0.0001 | 0 | <0.0001 | 0 | 72 | ピラゾキシフェン |  | 除草剤 | 0.004 | <0.00004 | 0 | <0.00004 | 0 | <0.00004 | 0
15 | イソプロチオラン（IPT） |  | 殺菌剤、殺虫剤、 植物成長調整剤 | 0.3 | <0.0004 | 0 | <0.0004 | 0 | <0.0004 | 0 | 73 | ピラゾリネート（ピラゾレート） |  | 除草剤 | 0.02 | <0.0002 | 0 | <0.0002 | 0 | <0.0002 | 0
16 | イプフェンカルバゾン |  | 除草剤 | 0.002 | <0.00002 | 0 | <0.00002 | 0 | <0.00002 | 0 | 74 | ピリダフェンチオン |  | 殺虫剤 | 0.002 | <0.00005 | 0 | <0.00005 | 0 | <0.00005 | 0
17 | イプロベンホス（IBP） |  | 殺菌剤 | 0.09 | <0.0009 | 0 | <0.0009 | 0 | <0.0009 | 0 | 75 | ピリブチカルブ |  | 除草剤 | 0.02 | <0.0002 | 0 | <0.0002 | 0 | <0.0002 | 0
18 | イミノクタジン |  | 殺虫剤、殺菌剤 | 0.006 | <0.00005 | 0 | <0.00005 | 0 | <0.00005 | 0 | 76 | ピロキロン |  | 殺虫剤、殺菌剤 | 0.05 | <0.0004 | 0 | <0.0004 | 0 | <0.0004 | 0
19 | インダノファン |  | 除草剤 | 0.009 | <0.00009 | 0 | <0.00009 | 0 | <0.00009 | 0 | 77 | フィプロニル |  | 殺虫剤、殺菌剤 | 0.0005 | <0.000005 | 0 | <0.000005 | 0 | <0.000005 | 0
20 | エスプロカルブ |  | 除草剤 | 0.03 | <0.0003 | 0 | <0.0003 | 0 | <0.0003 | 0 | 78 | フェニトロチオン（MEP） |  | 殺虫剤、殺菌剤、 植物成長調整剤 | 0.01 | <0.00003 | 0 | <0.00003 | 0 | <0.00003 | 0
21 | エトフェンプロックス |  | 殺虫剤、殺菌剤 | 0.08 | <0.0008 | 0 | <0.0008 | 0 | <0.0008 | 0 | 79 | フェノブカルブ（BPMC） |  | 殺虫剤、殺菌剤 | 0.03 | <0.0003 | 0 | <0.0003 | 0 | <0.0003 | 0
22 | エンドスルファン（ベンゾエピン） |  | 殺虫剤 | 0.01 | <0.0001 | 0 | <0.0001 | 0 | <0.0001 | 0 | 80 | フェリムゾン |  | 殺虫剤、殺菌剤 | 0.05 | <0.0005 | 0 | <0.0005 | 0 | <0.0005 | 0
23 | オキサジクロメホン |  | 除草剤 | 0.02 | <0.0001 | 0 | <0.0001 | 0 | <0.0001 | 0 | 81 | フェンチオン（MPP） |  | 殺虫剤 | 0.006 | <0.00006 | 0 | <0.00006 | 0 | <0.00006 | 0
24 | オキシン銅（有機銅） |  | 殺虫剤、殺菌剤 | 0.03 | <0.0003 | 0 | <0.0003 | 0 | <0.0003 | 0 | 82 | フェントエート（PAP） |  | 殺虫剤、殺菌剤 | 0.007 | <0.00007 | 0 | <0.00007 | 0 | <0.00007 | 0
25 | オリサストロビン |  | 殺虫剤、殺菌剤 | 0.1 | <0.0001 | 0 | <0.0001 | 0 | <0.0001 | 0 | 83 | フェントラザミド |  | 除草剤 | 0.01 | <0.0001 | 0 | <0.0001 | 0 | <0.0001 | 0
26 | カズサホス |  | 殺虫剤 | 0.0006 | <0.000006 | 0 | <0.000006 | 0 | <0.000006 | 0 | 84 | フサライド |  | 殺虫剤、殺菌剤 | 0.1 | <0.001 | 0 | <0.001 | 0 | <0.001 | 0
27 | カフェンストロール |  | 殺虫剤、除草剤 | 0.008 | <0.00008 | 0 | <0.00008 | 0 | <0.00008 | 0 | 85 | ブタクロール |  | 除草剤 | 0.03 | <0.0003 | 0 | <0.0003 | 0 | <0.0003 | 0
28 | カルタップ |  | 殺虫剤、殺菌剤、 除草剤 | 0.08 | <0.0008 | 0 | <0.0008 | 0 | <0.0008 | 0 | 86 | ブタミホス |  | 除草剤 | 0.02 | <0.0002 | 0 | <0.0002 | 0 | <0.0002 | 0
29 | カルバリル（NAC) |  | 殺虫剤 | 0.02 | <0.0002 | 0 | <0.0002 | 0 | <0.0002 | 0 | 87 | ブプロフェジン |  | 殺虫剤、殺菌剤 | 0.02 | <0.0002 | 0 | <0.0002 | 0 | <0.0002 | 0
30 | カルボフラン |  | 代謝物 | 0.0003 | <0.000005 | 0 | <0.000005 | 0 | <0.000005 | 0 | 88 | フルアジナム |  | 殺菌剤 | 0.03 | <0.0003 | 0 | <0.0003 | 0 | <0.0003 | 0
31 | キノクラミン（ACN） |  | 除草剤 | 0.005 | <0.00005 | 0 | <0.00005 | 0 | <0.00005 | 0 | 89 | プレチラクロール |  | 除草剤 | 0.05 | <0.0005 | 0 | <0.0005 | 0 | <0.0005 | 0
32 | キャプタン |  | 殺菌剤 | 0.3 | <0.003 | 0 | <0.003 | 0 | <0.003 | 0 | 90 | プロシミドン |  | 殺菌剤 | 0.09 | <0.0009 | 0 | <0.0009 | 0 | <0.0009 | 0
33 | クミルロン |  | 除草剤 | 0.03 | <0.0003 | 0 | <0.0003 | 0 | <0.0003 | 0 | 91 | プロチオホス |  | 殺虫剤 | 0.007 | <0.00004 | 0 | <0.00004 | 0 | <0.00004 | 0
34 | グリホサート |  | 除草剤 | 2 | <0.005 | 0 | <0.005 | 0 | <0.005 | 0 | 92 | プロピコナゾール |  | 殺菌剤 | 0.05 | <0.0005 | 0 | <0.0005 | 0 | <0.0005 | 0
35 | グルホシネート |  | 除草剤、 植物成長調整剤 | 0.02 | <0.0002 | 0 | <0.0002 | 0 | <0.0002 | 0 | 93 | プロピザミド |  | 除草剤 | 0.05 | <0.0005 | 0 | <0.0005 | 0 | <0.0005 | 0
36 | クロメプロップ |  | 除草剤 | 0.02 | <0.0002 | 0 | <0.0002 | 0 | <0.0002 | 0 | 94 | プロベナゾール |  | 殺虫剤、殺菌剤 | 0.03 | <0.0003 | 0 | <0.0003 | 0 | <0.0003 | 0
37 | クロルニトロフェン（CNP) |  | 除草剤 | 0.0001 | <0.0001 | 0 | <0.0001 | 0 | <0.0001 | 0 | 95 | ブロモブチド |  | 殺虫剤、除草剤 | 0.1 | <0.001 | 0 | <0.001 | 0 | <0.001 | 0
38 | クロルピリホス |  | 殺虫剤 | 0.003 | <0.00003 | 0 | <0.00003 | 0 | <0.00003 | 0 | 96 | ベノミル |  | 殺菌剤 | 0.02 | <0.0002 | 0 | <0.0002 | 0 | <0.0002 | 0
39 | クロロタロニル（TPN) |  | 殺虫剤、殺菌剤 | 0.05 | <0.0005 | 0 | <0.0005 | 0 | <0.0005 | 0 | 97 | ペンシクロン |  | 殺虫剤、殺菌剤 | 0.1 | <0.001 | 0 | <0.001 | 0 | <0.001 | 0
40 | シアナジン |  | 除草剤 | 0.001 | <0.00001 | 0 | <0.00001 | 0 | <0.00001 | 0 | 98 | ベンゾビシクロン |  | 除草剤 | 0.09 | <0.0001 | 0 | <0.0001 | 0 | <0.0001 | 0
41 | シアノホス（CYAP） |  | 殺虫剤 | 0.003 | <0.00003 | 0 | <0.00003 | 0 | <0.00003 | 0 | 99 | ベンゾフェナップ |  | 除草剤 | 0.005 | <0.00004 | 0 | <0.00004 | 0 | <0.00004 | 0
42 | ジウロン（DCMU) |  | 除草剤 | 0.02 | <0.0002 | 0 | <0.0002 | 0 | <0.0002 | 0 | 100 | ベンタゾン |  | 除草剤 | 0.2 | <0.002 | 0 | <0.002 | 0 | <0.002 | 0
43 | ジクロベニル（DBN) |  | 除草剤 | 0.03 | <0.0001 | 0 | <0.0001 | 0 | <0.0001 | 0 | 101 | ペンディメタリン |  | 除草剤、 植物成長調整剤 | 0.3 | <0.003 | 0 | <0.003 | 0 | <0.003 | 0
44 | ジクロルボス（DDVP) |  | 殺虫剤 | 0.008 | <0.00008 | 0 | <0.00008 | 0 | <0.00008 | 0 | 102 | ベンフラカルブ |  | 殺虫剤、殺菌剤 | 0.02 | <0.0002 | 0 | <0.0002 | 0 | <0.0002 | 0
45 | ジクワット |  | 除草剤 | 0.01 | <0.0001 | 0 | <0.0001 | 0 | <0.0001 | 0 | 103 | ベンフルラリン（ベスロジン） |  | 除草剤 | 0.01 | <0.0001 | 0 | <0.0001 | 0 | <0.0001 | 0
46 | ジスルホトン（エチルチオメトン） |  | 殺虫剤 | 0.004 | <0.00004 | 0 | <0.00004 | 0 | <0.00004 | 0 | 104 | ベンフレセート |  | 除草剤 | 0.07 | <0.0007 | 0 | <0.0007 | 0 | <0.0007 | 0
47 | ジチオカルバメート系農薬 |  | 殺虫剤、殺菌剤 | 0.005 (二硫化炭素として) | <0.00005 | 0 | <0.00005 | 0 | <0.00005 | 0 | 105 | ホスチアゼート |  | 殺虫剤 | 0.005 | <0.00005 | 0 | <0.00005 | 0 | <0.00005 | 0
48 | ジチオピル |  | 除草剤 | 0.009 | <0.00008 | 0 | <0.00008 | 0 | <0.00008 | 0 | 106 | マラチオン（マラソン） |  | 殺虫剤 | 0.7 | <0.0005 | 0 | <0.0005 | 0 | <0.0005 | 0
49 | ジハロホップブチル |  | 除草剤 | 0.006 | <0.00006 | 0 | <0.00006 | 0 | <0.00006 | 0 | 107 | メコプロップ（MCPP） |  | 除草剤 | 0.05 | <0.00005 | 0 | <0.00005 | 0 | <0.00005 | 0
50 | シマジン（CAT) |  | 除草剤 | 0.003 | <0.00003 | 0 | <0.00003 | 0 | <0.00003 | 0 | 108 | メソミル |  | 殺虫剤 | 0.03 | <0.0003 | 0 | <0.0003 | 0 | <0.0003 | 0
51 | ジメタメトリン |  | 除草剤 | 0.02 | <0.0002 | 0 | <0.0002 | 0 | <0.0002 | 0 | 109 | メタラキシル |  | 殺虫剤、殺菌剤 | 0.2 | <0.0006 | 0 | <0.0006 | 0 | <0.0006 | 0
52 | ジメトエート |  | 殺虫剤 | 0.05 | <0.0005 | 0 | <0.0005 | 0 | <0.0005 | 0 | 110 | メチダチオン（DMTP） |  | 殺虫剤 | 0.004 | <0.00004 | 0 | <0.00004 | 0 | <0.00004 | 0
53 | シメトリン |  | 除草剤 | 0.03 | <0.0003 | 0 | <0.0003 | 0 | <0.0003 | 0 | 111 | メトミノストロビン |  | 殺虫剤、殺菌剤 | 0.04 | <0.0004 | 0 | <0.0004 | 0 | <0.0004 | 0
54 | ダイアジノン |  | 殺虫剤、殺菌剤 | 0.003 | <0.00003 | 0 | <0.00003 | 0 | <0.00003 | 0 | 112 | メトリブジン |  | 除草剤 | 0.03 | <0.0003 | 0 | <0.0003 | 0 | <0.0003 | 0
55 | ダイムロン |  | 殺虫剤、殺菌剤、 除草剤 | 0.8 | <0.008 | 0 | <0.008 | 0 | <0.008 | 0 | 113 | メフェナセット |  | 除草剤 | 0.02 | <0.0002 | 0 | <0.0002 | 0 | <0.0002 | 0
56 | ダゾメット､メタム（カーバム） 及びメチルイソチオシアネート |  | 殺菌剤 | 0.01 (ﾒﾁﾙｲｿﾁｵｼｱﾈｰﾄ として) | <0.0001 | 0 | <0.0001 | 0 | <0.0001 | 0 | 114 | メプロニル |  | 殺虫剤、殺菌剤 | 0.1 | <0.001 | 0 | <0.001 | 0 | <0.001 | 0
57 | チアジニル |  | 殺虫剤、殺菌剤 | 0.1 | <0.0001 | 0 | <0.0001 | 0 | <0.0001 | 0 | 115 | モリネート |  | 除草剤 | 0.005 | <0.00005 | 0 | <0.00005 | 0 | <0.00005 | 0
58 | チウラム |  | 殺虫剤、殺菌剤 | 0.02 | <0.0002 | 0 | <0.0002 | 0 | <0.0002 | 0 |  | 検出値と目標値との比の和 |  |  | 1 |  | 0 |  | 0 |  | 0
| ※1 水道水としての目標値を掲載。 | [9 empty] | 検 査 機 関 ※2 |  |  |  |  | 2 |  | 2 |  | 2
※2 検査機関：１＝置賜電気水道事務所 ２＝株式会社丹野

## 沈澱1系
定 期 水 質 検 査 結 果（令和６年度）
水質検査実施地点名称
採水区分 |  | 処理工程水 |  | 笹野浄水場１系沈澱水サンプリング栓
試料採取時の 記録事項 |  | 採 水 月 日 |  | 2024-04-10 | 2024-07-02 | 2024-10-08 | 2025-01-08 | 最高 | 最低 | 平均 | 備 考
|  | 採 水 時 刻 |  | 10:00 | 9:35 | 9:20 | 11:05
|  | 天 候（前日） |  | 雨 | 曇 | 曇 | 雪
|  | 天 候（当日） |  | 晴 | 曇 | 雨 | 雪
|  | 気 温 （℃） |  | 8 | 24.5 | 17.5 | 0.9 | 24.5 | 0.9 | 12.725
|  | 水 温 （℃） |  | 8.1 | 16.5 | 18 | 3.6 | 18 | 3.6 | 11.55
|  | 残留塩素(mg/L) |  | 0.18 | 0.18 | 0.2 | 0.12 | 0.2 | 0.12 | 0.17
水 質 基 準 項 目 |  |  | 単位 |  | 検 査 | 結 果
1 | 一般細菌 |  | 100個/mL以下 |  |  |  |  | - | - | - | 病原微生物
2 | 大腸菌 |  | 検出されないこと |  |  |  |  | - | - | -
9 | シアン化物イオン及び塩化シアン |  | 0.01 以下 |  |  |  |  | - | - | - | 無機物
11 | 硝酸態窒素及び亜硝酸態窒素 |  | 10 以下 |  |  |  |  | - | - | -
21 | 塩素酸 |  | mg/L | <0.06 | <0.06 | <0.06 | <0.06 | <0.06 | <0.06 | <0.06 | 消毒副生成物
22 | クロロ酢酸 |  | mg/L | <0.002 | <0.002 | <0.002 | <0.002 | <0.002 | <0.002 | <0.002
23 | クロロホルム |  | mg/L | 0.007 | 0.011 | 0.022 | 0.006 | 0.022 | 0.006 | 0.012
24 | ジクロロ酢酸 |  | mg/L | 0.005 | 0.004 | 0.009 | 0.005 | 0.009 | 0.004 | 0.006
25 | ジブロモクロロメタン |  | mg/L | <0.001 | <0.001 | <0.001 | <0.001 | <0.001 | <0.001 | <0.001
26 | 臭素酸 |  | mg/L | <0.001 | <0.001 | <0.001 | <0.001 | <0.001 | <0.001 | <0.001
27 | 総トリハロメタン |  | mg/L | 0.009 | 0.013 | 0.025 | 0.007 | 0.025 | 0.007 | 0.014
28 | トリクロロ酢酸 |  | mg/L | 0.004 | 0.005 | 0.009 | 0.003 | 0.009 | 0.003 | 0.005
29 | ブロモジクロロメタン |  | mg/L | 0.002 | 0.002 | 0.003 | 0.001 | 0.003 | 0.001 | 0.002
30 | ブロモホルム |  | mg/L | <0.001 | <0.001 | <0.001 | <0.001 | <0.001 | <0.001 | <0.001
31 | ホルムアルデヒド |  | mg/L | <0.008 | <0.008 | <0.008 | <0.008 | <0.008 | <0.008 | <0.008
33 | アルミニウム及びその化合物 |  | mg/L | 0.26 | 0.22 | 0.41 | 0.43 | 0.43 | 0.22 | 0.33 | 金属類
34 | 鉄及びその化合物 |  | mg/L | <0.01 | <0.01 | 0.02 | 0.07 | 0.07 | <0.01 | 0.02
37 | マンガン及びその化合物 |  | mg/L | 0.002 | 0.003 | 0.011 | 0.013 | 0.013 | 0.002 | 0.007
38 | 塩化物イオン |  | 200 以下 |  |  |  |  | - | - | - | 無機物
46 | 有機物（TOC：全有機炭素） |  | mg/L | 0.6 | 0.6 | 0.9 | 0.6 | 0.9 | 0.6 | 0.7 | その他
47 | ｐＨ値 |  | 5.8以上8.6以下 |  |  |  |  | - | - | -
48 | 味 |  | 異常でないこと |  |  |  |  | - | - | -
49 | 臭気 |  | 異常でないこと |  |  |  |  | - | - | -
50 | 色度 |  | 度 | <0.5 | <0.5 | 1.1 | 1.1 | 1.1 | <0.5 | 0.6
51 | 濁度 |  | 度 | 0.3 | 0.2 | 0.6 | 0.4 | 0.6 | 0.2 | 0.4
検 査 機 関 ※ |  |  |  | 2 | 2 | 2 | 2
※ 検査機関：１＝置賜電気水道事務所 ２＝株式会社丹野

## ろ過1系
定 期 水 質 検 査 結 果（令和６年度）
水質検査実施地点名称
採水区分 |  | 処理工程水 |  | 笹野浄水場１系ろ過水サンプリング栓
試料採取時の 記録事項 |  | 採 水 月 日 |  | 2024-04-10 | 2024-05-08 | 2024-06-05 | 2024-07-02 | 2024-08-07 | 2024-09-04 | 2024-10-08 | 2024-11-06 | 2024-12-04 | 2025-01-08 | 2025-02-05 | 2025-03-05 | 最高 | 最低 | 平均 | 備 考
|  | 採 水 時 刻 |  | 10:10 | 10:35 | 13:45 | 9:45 | 9:35 | 10:12 | 9:30 | 11:15 | 10:50 | 11:10 | 10:30 | 10:40
|  | 天 候（前日） |  | 雨 | 雨 | 晴 | 曇 | 晴 | 曇 | 曇 | 曇 | 曇 | 雪 | 雪 | 晴
|  | 天 候（当日） |  | 晴 | 曇 | 晴 | 曇 | 曇 | 晴 | 雨 | 晴 | 曇 | 雪 | 雪 | 曇
|  | 気 温 （℃） |  | 8 | 12.2 | 20 | 24.5 | 29 | 25 | 17.5 | 8.5 | 8 | 0.9 | -2 | 3.7 | 29 | -2 | 12.9417
|  | 水 温 （℃） |  | 8.3 | 16 | 16.7 | 16.2 | 25.7 | 21 | 18.1 | 13.8 | 8.5 | 3.7 | 3.2 | 3 | 25.7 | 3 | 12.85
|  | 残留塩素(mg/L) |  | 0.7 | 0.68 | 0.72 | 0.69 | 0.8 | 0.79 | 0.8 | 0.76 | 0.66 | 0.61 | 0.66 | 0.64 | 0.8 | 0.61 | 0.70917
水 質 基 準 項 目 |  |  | 単位 | 曇 晴: 検 査; 曇 雨: 結 果
1 | 一般細菌 |  | 100個/mL以下 | [12 empty] | - | - | - | 病原微生物
2 | 大腸菌 |  | 検出されないこと | [12 empty] | - | - | -
9 | シアン化物イオン及び塩化シアン |  | 0.01 以下 | [12 empty] | - | - | - | 無機物
11 | 硝酸態窒素及び亜硝酸態窒素 |  | 10 以下 | [12 empty] | - | - | -
21 | 塩素酸 |  | mg/L | 雨 晴: <0.06; 曇 曇: <0.06; 曇 雨: <0.06; 雪 雪: <0.06 | <0.06 | <0.06 | <0.06 | 消毒副生成物
22 | クロロ酢酸 |  | mg/L | 雨 晴: <0.002; 曇 曇: <0.002; 曇 雨: <0.002; 雪 雪: <0.002 | <0.002 | <0.002 | <0.002
23 | クロロホルム |  | mg/L | 雨 晴: 0.009; 曇 曇: 0.014; 曇 雨: 0.026; 雪 雪: 0.008 | 0.026 | 0.008 | 0.014
24 | ジクロロ酢酸 |  | mg/L | 雨 晴: 0.006; 曇 曇: 0.008; 曇 雨: 0.013; 雪 雪: 0.007 | 0.013 | 0.006 | 0.009
25 | ジブロモクロロメタン |  | mg/L | 雨 晴: <0.001; 曇 曇: <0.001; 曇 雨: <0.001; 雪 雪: <0.001 | <0.001 | <0.001 | <0.001
26 | 臭素酸 |  | mg/L | 雨 晴: <0.001; 曇 曇: <0.001; 曇 雨: <0.001; 雪 雪: <0.001 | <0.001 | <0.001 | <0.001
27 | 総トリハロメタン |  | mg/L | 雨 晴: 0.011; 曇 曇: 0.017; 曇 雨: 0.03; 雪 雪: 0.009 | 0.03 | 0.009 | 0.017
28 | トリクロロ酢酸 |  | mg/L | 雨 晴: 0.005; 曇 曇: 0.006; 曇 雨: 0.012; 雪 雪: 0.005 | 0.012 | 0.005 | 0.007
29 | ブロモジクロロメタン |  | mg/L | 雨 晴: 0.002; 曇 曇: 0.003; 曇 雨: 0.004; 雪 雪: 0.002 | 0.004 | 0.002 | 0.003
30 | ブロモホルム |  | mg/L | 雨 晴: <0.001; 曇 曇: <0.001; 曇 雨: <0.001; 雪 雪: <0.001 | <0.001 | <0.001 | <0.001
31 | ホルムアルデヒド |  | mg/L | 雨 晴: <0.008; 曇 曇: <0.008; 曇 雨: <0.008; 雪 雪: <0.008 | <0.008 | <0.008 | <0.008
33 | アルミニウム及びその化合物 |  | mg/L | 雨 晴: 0.01; 曇 曇: 0.01; 曇 雨: 0.01; 雪 雪: <0.01 | 0.01 | <0.01 | <0.01 | 金属類
34 | 鉄及びその化合物 |  | mg/L | 雨 晴: <0.01; 曇 曇: <0.01; 曇 雨: <0.01; 雪 雪: <0.01 | <0.01 | <0.01 | <0.01
37 | マンガン及びその化合物 |  | mg/L | 雨 晴: <0.001; 曇 曇: <0.001; 曇 雨: <0.001; 雪 雪: <0.001 | <0.001 | <0.001 | <0.001
38 | 塩化物イオン |  | 200 以下 | [12 empty] | - | - | - | 無機物
42 | ジェオスミン |  | mg/L | 1e-06 | <0.000001 | 1e-06 | 1e-06 | 2e-06 | 1e-06 | 1e-06 | <0.000001 | <0.000001 | <0.000001 | <0.000001 | <0.000001 | 2e-06 | <0.000001 | <0.000001 | 有機物
43 | 2-メチルイソボルネオール |  | mg/L | <0.000001 | <0.000001 | <0.000001 | <0.000001 | <0.000001 | <0.000001 | <0.000001 | <0.000001 | <0.000001 | <0.000001 | <0.000001 | <0.000001 | <0.000001 | <0.000001 | <0.000001
46 | 有機物（ＴＯＣ：全有機炭素） |  | mg/L | 雨 晴: 0.5; 曇 曇: 0.6; 曇 雨: 0.9; 雪 雪: 0.6 | 0.9 | 0.5 | 0.7 | その他
47 | ｐＨ値 |  | 5.8以上8.6以下 | [12 empty] | - | - | -
48 | 味 |  | 異常でないこと | [12 empty] | - | - | -
49 | 臭気 |  | 異常でないこと | [12 empty] | - | - | -
50 | 色度 |  | 度 | 雨 晴: <0.5; 曇 曇: <0.5; 曇 雨: <0.5; 雪 雪: <0.5 | <0.5 | <0.5 | <0.5
51 | 濁度 |  | 度 | 雨 晴: <0.1; 曇 曇: <0.1; 曇 雨: <0.1; 雪 雪: <0.1 | <0.1 | <0.1 | <0.1
検 査 機 関 ※ |  |  |  | 2 | 2 | 2 | 2 | 2 | 2 | 2 | 2 | 2 | 2 | 2 | 2
※ 検査機関：１＝置賜電気水道事務所 ２＝株式会社丹野

## 綱木川
定 期 水 質 検 査 結 果（令和６年度）
水質検査実施地点名称
採水区分 |  | 水源域 |  | 綱木川(綱木川ダム)
試料採取時の 記録事項 |  | 採 水 月 日 |  | 2024-05-16 | 2024-07-10 | 2024-09-04 | 2024-11-06 | 最 高 | 最 低 | 平 均 | 備 考
|  | 採 水 時 刻 |  | 12:05 | 12:25 | 12:15 | 12:45
|  | 天 候（前日） |  | 晴 | 雨 | 曇 | 曇
|  | 天 候（当日） |  | 曇 | 曇 | 晴 | 晴
|  | 気 温 （℃） |  | 16.5 | 21 | 24.2 | 9.5 | 24.2 | 9.5 | 17.8
|  | 水 温 （℃） |  | 11.9 | 16.8 | 18.6 | 10 | 18.6 | 10 | 14.325
水 質 基 準 項 目 |  |  | 単位 |  | 検 査 | 結 果
1 | 一般細菌 |  | 個/mL | 29 | 130 | 250 | 47 | 250 | 29 | 110 | 病原微生物
2 | 大腸菌 |  | - | 検出 | 検出 | 検出 | 検出 | - | - | -
3 | カドミウム及びその化合物 |  | mg/L |  |  |  |  | - | - | - | 金属類
4 | 水銀及びその化合物 |  | mg/L |  |  |  |  | - | - | -
5 | セレン及びその化合物 |  | mg/L |  |  |  |  | - | - | -
6 | 鉛及びその化合物 |  | mg/L |  |  |  |  | - | - | -
7 | ヒ素及びその化合物 |  | mg/L |  |  |  |  | - | - | -
8 | 六価クロム化合物 |  | mg/L |  |  |  |  | - | - | -
9 | 亜硝酸態窒素 |  | mg/L |  |  |  |  | - | - | - | 無機物
10 | シアン化物イオン及び塩化シアン |  | mg/L |  |  |  |  | - | - | -
11 | 硝酸態窒素及び亜硝酸態窒素 |  | mg/L | <0.1 | 0.2 | <0.1 | 0.1 | 0.2 | <0.1 | <0.1
12 | フッ素及びその化合物 |  | mg/L |  |  |  |  | - | - | -
13 | ホウ素及びその化合物 |  | mg/L |  |  |  |  | - | - | -
14 | 四塩化炭素 |  | mg/L |  |  |  |  | - | - | - | 有機物
15 | 1,4-ジオキサン |  | mg/L |  |  |  |  | - | - | -
16 | シス-1,2-ジクロロエチレン及び トランス-1,2-ジクロロエチレン |  | mg/L |  |  |  |  | - | - | -
17 | ジクロロメタン |  | mg/L |  |  |  |  | - | - | -
18 | テトラクロロエチレン |  | mg/L |  |  |  |  | - | - | -
19 | トリクロロエチレン |  | mg/L |  |  |  |  | - | - | -
20 | ベンゼン |  | mg/L |  |  |  |  | - | - | -
21 | 塩素酸 |  | mg/L |  |  |  |  | - | - | - | 消毒副生成物
22 | クロロ酢酸 |  | mg/L |  |  |  |  | - | - | -
23 | クロロホルム |  | mg/L |  |  |  |  | - | - | -
24 | ジクロロ酢酸 |  | mg/L |  |  |  |  | - | - | -
25 | ジブロモクロロメタン |  | mg/L |  |  |  |  | - | - | -
26 | 臭素酸 |  | mg/L |  |  |  |  | - | - | -
27 | 総トリハロメタン |  | mg/L |  |  |  |  | - | - | -
28 | トリクロロ酢酸 |  | mg/L |  |  |  |  | - | - | -
29 | ブロモジクロロメタン |  | mg/L |  |  |  |  | - | - | -
30 | ブロモホルム |  | mg/L |  |  |  |  | - | - | -
31 | ホルムアルデヒド |  | mg/L |  |  |  |  | - | - | -
32 | 亜鉛及びその化合物 |  | mg/L |  |  |  |  | - | - | - | 金属類
33 | アルミニウム及びその化合物 |  | mg/L |  |  |  |  | - | - | -
34 | 鉄及びその化合物 |  | mg/L | 0.02 | 0.06 | 0.03 | 0.04 | 0.06 | 0.02 | 0.04
35 | 銅及びその化合物 |  | mg/L |  |  |  |  | - | - | -
36 | ナトリウム及びその化合物 |  | mg/L |  |  |  |  | - | - | -
37 | マンガン及びその化合物 |  | mg/L | 0.004 | 0.008 | 0.006 | 0.007 | 0.008 | 0.004 | 0.006
38 | 塩化物イオン |  | mg/L | 2.1 | 1.7 | 2 | 2.2 | 2.2 | 1.7 | 2 | 無機物
39 | カルシウム、マグネシウム等（硬度） |  | mg/L | 19 | 18 | 23 | 21 | 23 | 18 | 20
40 | 蒸発残留物 |  | mg/L | 46 | 51 | 47 | 36 | 51 | 36 | 45
41 | 陰イオン界面活性剤 |  | mg/L | <0.02 | <0.02 | <0.02 | <0.02 | <0.02 | <0.02 | <0.02 | 有機物
42 | ジェオスミン |  | mg/L |  |  |  |  | - | - | -
43 | 2-メチルイソボルネオール |  | mg/L |  |  |  |  | - | - | -
44 | 非イオン界面活性剤 |  | mg/L | <0.005 | <0.005 | <0.005 | <0.005 | <0.005 | <0.005 | <0.005
45 | フェノール類 |  | mg/L |  |  |  |  | - | - | -
46 | 有機物（TOC：全有機炭素） |  | mg/L | 0.619 | 1.01 | 0.7 | 0.8 | 1.01 | 0.619 | 0.8 | その他
47 | pH値 |  | - | 7.1 | 7 | 7.1 | 6.8 | 7.1 | 6.8 | 7
48 | 味 |  | - |  |  |  |  | - | - | -
49 | 臭気 |  | - | 異常なし | 異常なし | 異常なし | 藻臭 | - | - | -
50 | 色度 |  | 度 | 1.9 | 3.4 | 2.4 | 3.1 | 3.4 | 1.9 | 2.7
51 | 濁度 |  | 度 | 0.4 | 1 | 0.4 | 0.4 | 1 | 0.4 | 0.6
そ の 他 項 目 |  |  | 単位 |  | 検 査 | 結 果
1 | 全窒素 |  | mg/L | 0.06 | 0.26 | <0.05 | 0.24 | 0.26 | <0.05 | 0.14 | その他
2 | 全りん |  | mg/L | 0.008 | 0.01 | 0.008 | 0.007 | 0.01 | 0.007 | 0.008
3 | BOD |  | mg/L | 1.1 | <0.5 | <0.5 | 2.5 | 2.5 | <0.5 | 0.9
4 | COD |  | mg/L | 0.8 | 2 | 1.8 | 2.1 | 2.1 | 0.8 | 1.7
5 | SS |  | mg/L | <1 | 2 | <1 | <1 | 2 | <1 | 1
6 | 総アルカリ度 |  | mg/L | 16 | 14 | 18 | 16 | 18 | 14 | 16
7 | 大腸菌数 |  | CFU/100ml | 56 | 44 | 120 | 360 | 360 | 44 | 150
8 | 糞便性大腸菌群数 |  | 個/100ml | 87 | 330 | 360 | 390 | 390 | 87 | 290
9 | アンモニア態窒素 |  | mg/L | <0.05 | <0.05 | <0.05 | <0.05 | <0.05 | <0.05 | <0.05
10 | リン酸イオン |  | mg/L | 0.02 | 0.02 | 0.02 | 0.05 | 0.05 | 0.02 | 0.03
11 | 溶存酸素 |  | mg/L | 10 | 8.8 | 8.6 | 11 | 11 | 8.6 | 9.6
12 | 有機物等（過ﾏﾝｶﾞﾝ酸ｶﾘｳﾑ消費量） |  | mg/L | 2.2 | 5.2 | 1.9 | 4.1 | 5.2 | 1.9 | 3.4
検 査 機 関 ※ |  |  |  | 1,2 | 1,2 | 1,2 | 1,2
※ 検査機関：１＝置賜電気水道事務所 ２＝株式会社丹野

## 烏川
定 期 水 質 検 査 結 果（令和６年度）
水質検査実施地点名称
採水区分 |  | 水源域 |  | 烏川(綱木川ダム)
試料採取時の 記録事項 |  | 採 水 月 日 |  | 2024-05-16 | 2024-07-10 | 2024-09-04 | 2024-11-06 | 最 高 | 最 低 | 平 均 | 備 考
|  | 採 水 時 刻 |  | 12:50 | 13:05 | 12:55 | 13:20
|  | 天 候（前日） |  | 晴 | 雨 | 曇 | 曇
|  | 天 候（当日） |  | 曇 | 雨 | 晴 | 曇
|  | 気 温 （℃） |  | 19 | 21 | 23 | 10.5 | 23 | 10.5 | 18.375
|  | 水 温 （℃） |  | 12.3 | 16.9 | 19 | 10.9 | 19 | 10.9 | 14.775
水 質 基 準 項 目 |  |  | 単位 |  | 検 査 | 結 果
1 | 一般細菌 |  | 個/mL | 46 | 110 | 80 | 34 | 110 | 34 | 68 | 病原微生物
2 | 大腸菌 |  | - | 検出 | 検出 | 検出 | 検出 | - | - | -
3 | カドミウム及びその化合物 |  | mg/L |  |  |  |  | - | - | - | 金属類
4 | 水銀及びその化合物 |  | mg/L |  |  |  |  | - | - | -
5 | セレン及びその化合物 |  | mg/L |  |  |  |  | - | - | -
6 | 鉛及びその化合物 |  | mg/L |  |  |  |  | - | - | -
7 | ヒ素及びその化合物 |  | mg/L |  |  |  |  | - | - | -
8 | 六価クロム化合物 |  | mg/L |  |  |  |  | - | - | -
9 | 亜硝酸態窒素 |  | mg/L |  |  |  |  | - | - | - | 無機物
10 | シアン化物イオン及び塩化シアン |  | mg/L |  |  |  |  | - | - | -
11 | 硝酸態窒素及び亜硝酸態窒素 |  | mg/L | <0.1 | 0.2 | 0.1 | <0.1 | 0.2 | <0.1 | <0.1
12 | フッ素及びその化合物 |  | mg/L |  |  |  |  | - | - | -
13 | ホウ素及びその化合物 |  | mg/L |  |  |  |  | - | - | -
14 | 四塩化炭素 |  | mg/L |  |  |  |  | - | - | - | 有機物
15 | 1,4-ジオキサン |  | mg/L |  |  |  |  | - | - | -
16 | シス-1,2-ジクロロエチレン及び トランス-1,2-ジクロロエチレン |  | mg/L |  |  |  |  | - | - | -
17 | ジクロロメタン |  | mg/L |  |  |  |  | - | - | -
18 | テトラクロロエチレン |  | mg/L |  |  |  |  | - | - | -
19 | トリクロロエチレン |  | mg/L |  |  |  |  | - | - | -
20 | ベンゼン |  | mg/L |  |  |  |  | - | - | -
21 | 塩素酸 |  | mg/L |  |  |  |  | - | - | - | 消毒副生成物
22 | クロロ酢酸 |  | mg/L |  |  |  |  | - | - | -
23 | クロロホルム |  | mg/L |  |  |  |  | - | - | -
24 | ジクロロ酢酸 |  | mg/L |  |  |  |  | - | - | -
25 | ジブロモクロロメタン |  | mg/L |  |  |  |  | - | - | -
26 | 臭素酸 |  | mg/L |  |  |  |  | - | - | -
27 | 総トリハロメタン |  | mg/L |  |  |  |  | - | - | -
28 | トリクロロ酢酸 |  | mg/L |  |  |  |  | - | - | -
29 | ブロモジクロロメタン |  | mg/L |  |  |  |  | - | - | -
30 | ブロモホルム |  | mg/L |  |  |  |  | - | - | -
31 | ホルムアルデヒド |  | mg/L |  |  |  |  | - | - | -
32 | 亜鉛及びその化合物 |  | mg/L |  |  |  |  | - | - | - | 金属類
33 | アルミニウム及びその化合物 |  | mg/L |  |  |  |  | - | - | -
34 | 鉄及びその化合物 |  | mg/L | <0.01 | 0.11 | <0.01 | 0.02 | 0.11 | <0.01 | 0.03
35 | 銅及びその化合物 |  | mg/L |  |  |  |  | - | - | -
36 | ナトリウム及びその化合物 |  | mg/L |  |  |  |  | - | - | -
37 | マンガン及びその化合物 |  | mg/L | 0.001 | 0.011 | 0.001 | 0.001 | 0.011 | 0.001 | 0.004
38 | 塩化物イオン |  | mg/L | 2 | 1.7 | 2.1 | 2.1 | 2.1 | 1.7 | 2 | 無機物
39 | カルシウム、マグネシウム等（硬度） |  | mg/L | 38 | 38 | 44 | 40 | 44 | 38 | 40
40 | 蒸発残留物 |  | mg/L | 67 | 81 | 69 | 59 | 81 | 59 | 69
41 | 陰イオン界面活性剤 |  | mg/L | <0.02 | <0.02 | <0.02 | <0.02 | <0.02 | <0.02 | <0.02 | 有機物
42 | ジェオスミン |  | mg/L |  |  |  |  | - | - | -
43 | 2-メチルイソボルネオール |  | mg/L |  |  |  |  | - | - | -
44 | 非イオン界面活性剤 |  | mg/L | <0.005 | <0.005 | <0.005 | <0.005 | <0.005 | <0.005 | <0.005
45 | フェノール類 |  | mg/L |  |  |  |  | - | - | -
46 | 有機物（TOC：全有機炭素） |  | mg/L | 0.371 | 0.858 | 0.437 | 0.543 | 0.858 | 0.371 | 0.6 | その他
47 | pH値 |  | - | 7.2 | 7.1 | 7.2 | 7 | 7.2 | 7 | 7.1
48 | 味 |  | - |  |  |  |  | - | - | -
49 | 臭気 |  | - | 異常なし | 異常なし | 異常なし | 藻臭 | - | - | -
50 | 色度 |  | 度 | 0.8 | 3.1 | 1.1 | 1.4 | 3.1 | 0.8 | 1.6
51 | 濁度 |  | 度 | 0.5 | 6.8 | 0.4 | 1.4 | 6.8 | 0.4 | 2.3
そ の 他 項 目 |  |  | 単位 |  | 検 査 | 結 果
1 | 全窒素 |  | mg/L | <0.05 | 0.29 | <0.05 | 0.09 | 0.29 | <0.05 | 0.1 | その他
2 | 全りん |  | mg/L | 0.005 | 0.011 | <0.005 | 0.005 | 0.011 | <0.005 | 0.005
3 | BOD |  | mg/L | 1 | <0.5 | <0.5 | 1.6 | 1.6 | <0.5 | 0.7
4 | COD |  | mg/L | <0.5 | 1.8 | 1.1 | 1.3 | 1.8 | <0.5 | 1.1
5 | SS |  | mg/L | <1 | 8 | <1 | <1 | 8 | <1 | 2
6 | 総アルカリ度 |  | mg/L | 23 | 23 | 27 | 25 | 27 | 23 | 25
7 | 大腸菌数 |  | CFU/100ml | 9 | 22 | 34 | 4 | 34 | 4 | 17
8 | 糞便性大腸菌群数 |  | 個/100ml | 13 | 190 | 190 | 20 | 190 | 13 | 100
9 | アンモニア態窒素 |  | mg/L | <0.05 | <0.05 | <0.05 | <0.05 | <0.05 | <0.05 | <0.05
10 | リン酸イオン |  | mg/L | <0.01 | 0.03 | 0.01 | 0.03 | 0.03 | <0.01 | 0.02
11 | 溶存酸素 |  | mg/L | 10 | 8.9 | 8.6 | 10 | 10 | 8.6 | 9.4
12 | 有機物等（過ﾏﾝｶﾞﾝ酸ｶﾘｳﾑ消費量） |  | mg/L | 1.3 | 3.8 | 4 | 1.9 | 4 | 1.3 | 2.8
検 査 機 関 ※ |  |  |  | 1,2 | 1,2 | 1,2 | 1,2
※ 検査機関：１＝置賜電気水道事務所 ２＝株式会社丹野

## 綱木(表層)
定 期 水 質 検 査 結 果（令和６年度）
水質検査実施地点名称
採水区分 |  | 水源域 |  | 綱木川ダム(表層)
試料採取時の 記録事項 |  | 採 水 月 日 |  | 2024-04-10 | 2024-05-16 | 2024-06-05 | 2024-07-10 | 2024-08-02 | 2024-09-04 | 2024-10-09 | 2024-11-06 | 2024-12-04 | 2025-01-08 | 2025-02-05 | 2025-03-05 | 最 高 | 最 低 | 平 均 | 備 考
|  | 採 水 時 刻 |  | 9:50 | 11:10 | 11:10 | 11:10 | 11:20 | 11:10 | 11:05 | 11:35 | 11:10 | 10:50 | 11:02 | 10:45
|  | 天 候（前日） |  | 雨 | 晴 | 曇 | 雨 | 晴 | 曇 | 雨 | 曇 | 晴 | 雪 | 雪 | 晴
|  | 天 候（当日） |  | 晴 | 曇 | 曇 | 曇 | 晴 | 晴 | 曇 | 晴 | 雨 | 雪 | 雪 | 曇
|  | 気 温 （℃） |  | 7 | 18.5 | 18 | 24 | 24.5 | 20.4 | 13.2 | 10 | 7.5 | 5.8 | -2 | 2.5 | 24.5 | -2 | 12.45
|  | 水 温 （℃） |  | 6 | 17 | 18.3 | 22.9 | 25.3 | 23.8 | 16.7 | 13.2 | 8 | 3 | 3 | 4 | 25.3 | 3 | 13.4333
水 質 基 準 項 目 |  |  | 単位 | 曇 晴: 検 査; 雨 曇: 結 果
1 | 一般細菌 |  | 個/mL | 28 | 3 | 940 | 150 | 74 | 72 | 27 | 390 | 70 | 5 | 2 | 5 | 940 | 2 | 150 | 病原微生物
2 | 大腸菌 |  | - | 検出 | 検出せず | 検出せず | 検出 | 検出せず | 検出せず | 検出 | 検出 | 検出 | 検出 | 検出 | 検出
3 | カドミウム及びその化合物 |  | mg/L | [15 empty] | 金属類
4 | 水銀及びその化合物 |  | mg/L
5 | セレン及びその化合物 |  | mg/L
6 | 鉛及びその化合物 |  | mg/L
7 | ヒ素及びその化合物 |  | mg/L
8 | 六価クロム化合物 |  | mg/L
9 | 亜硝酸態窒素 |  | mg/L | [15 empty] | 無機物
10 | シアン化物イオン及び塩化シアン |  | mg/L
11 | 硝酸態窒素及び亜硝酸態窒素 |  | mg/L | 0.2 | <0.1 | <0.1 | <0.1 | <0.1 | <0.1 | 0.1 | 0.1 | 0.1 | 0.2 | 0.2 | 0.2 | 0.2 | <0.1 | <0.1
12 | フッ素及びその化合物 |  | mg/L
13 | ホウ素及びその化合物 |  | mg/L
14 | 四塩化炭素 |  | mg/L | [15 empty] | 有機物
15 | 1,4-ジオキサン |  | mg/L
16 | シス-1,2-ジクロロエチレン及び トランス-1,2-ジクロロエチレン |  | mg/L
17 | ジクロロメタン |  | mg/L
18 | テトラクロロエチレン |  | mg/L
19 | トリクロロエチレン |  | mg/L
20 | ベンゼン |  | mg/L
32 | 亜鉛及びその化合物 |  | mg/L | [15 empty] | 金属類
33 | アルミニウム及びその化合物 |  | mg/L
34 | 鉄及びその化合物 |  | mg/L | 0.75 | 0.02 | 0.02 | 0.24 | 0.06 | 0.02 | 0.06 | 0.04 | 0.06 | 0.08 | 0.04 | 0.09 | 0.75 | 0.02 | 0.12
35 | 銅及びその化合物 |  | mg/L
36 | ナトリウム及びその化合物 |  | mg/L
37 | マンガン及びその化合物 |  | mg/L | 0.074 | 0.013 | 0.034 | 0.176 | 0.009 | 0.004 | 0.011 | 0.015 | 0.166 | 0.196 | 0.121 | 0.313 | 0.313 | 0.004 | 0.094
38 | 塩化物イオン |  | mg/L | 2.2 | 2 | 2.1 | 2 | 1.8 | 1.8 | 1.9 | 2 | 2.1 | 2.2 | 2.3 | 2.4 | 2.4 | 1.8 | 2.1 | 無機物
39 | カルシウム、マグネシウム等（硬度） |  | mg/L | 22 | 25 | 32 | 35 | 30 | 32 | 30 | 30 | 31 | 31 | 33 | 30 | 35 | 22 | 30
40 | 蒸発残留物 |  | mg/L | 101 | 52 | 53 | 74 | 53 | 50 | 50 | 47 | 53 | 45 | 62 | 55 | 101 | 45 | 58
41 | 陰イオン界面活性剤 |  | mg/L | [15 empty] | 有機物
42 | ジェオスミン |  | mg/L
43 | 2-メチルイソボルネオール |  | mg/L
44 | 非イオン界面活性剤 |  | mg/L
45 | フェノール類 |  | mg/L
46 | 有機物（TOC：全有機炭素） |  | mg/L | 0.991 | 1.02 | 0.965 | 1.3 | 1.37 | 3.42 | 1.11 | 0.904 | 0.837 | 0.673 | 0.565 | 0.5 | 3.42 | 0.5 | 1.1 | その他
47 | pH値 |  | - | 6.8 | 7.1 | 7 | 7.2 | 7.4 | 7.7 | 7 | 7 | 6.7 | 6.8 | 6.9 | 6.8 | 7.7 | 6.7 | 7
48 | 味 |  | -
49 | 臭気 |  | - | bar: 雨 晴 to 晴 曇
50 | 色度 |  | 度 | 6.2 | 5 | 1.1 | 3.8 | 2.8 | 2.5 | 3.3 | 2.4 | 2.2 | 1.7 | 1.3 | 1 | 6.2 | 1 | 2.8
51 | 濁度 |  | 度 | 51.2 | 2.8 | 0.8 | 8.2 | 3.2 | 1.3 | 2.7 | 1.2 | 1.5 | 1 | 0.7 | 3.2 | 51.2 | 0.7 | 6.5
そ の 他 項 目 |  |  | 単位 | 曇 晴: 検 査; 雨 曇: 結 果
1 | アンモニア態窒素 |  | mg/L | <0.05 | <0.05 | <0.05 | <0.05 | <0.05 | <0.05 | <0.05 | <0.05 | <0.05 | <0.05 | <0.05 | <0.05 | <0.05 | <0.05 | <0.05 | その他
2 | BOD |  | mg/L | <0.5 | 9.7 | 4.6 | 1.8 | 3.5 | 1 | 5.9 | 2 | <0.5 | <0.5 | <0.5 | 0.8 | 9.7 | <0.5 | 2.4
3 | COD |  | mg/L | 1.2 | 3.5 | 5.3 | 3.1 | 3.6 | 2.6 | 4 | 2 | 1.3 | 1.3 | 1 | 1 | 5.3 | 1 | 2.5
4 | 溶存酸素 |  | mg/L | 12 | 9.6 | 9.2 | 8.4 | 8.8 | 9.1 | 8.5 | 9.2 | 9 | 11 | 11 | 11 | 12 | 8.4 | 9.7
5 | UV吸光度 |  | Abs
6 | SS |  | mg/L | 38 | <1 | <1 | 6 | 2 | 1 | 2 | <1 | 1 | <1 | <1 | 1 | 38 | <1 | 4
7 | 浸食性遊離炭酸 |  | mg/L
8 | 全窒素 |  | mg/L | 0.21 | 0.08 | 0.13 | 0.32 | 0.12 | <0.05 | 0.11 | 0.1 | 0.23 | 0.22 | 0.24 | 0.18 | 0.32 | <0.05 | 0.16
9 | 全りん |  | mg/L | 0.12 | <0.005 | <0.005 | 0.019 | 0.014 | <0.005 | 0.01 | 0.006 | <0.005 | 0.006 | <0.005 | <0.005 | 0.12 | <0.005 | 0.015
10 | トリハロメタン生成能 |  | mg/L
11 | 大腸菌数 |  | CFU/100mL | 12 | <1 | <1 | 46 | <1 | <1 | 8 | 5 | 25 | 1 | <1 | 3 | 46 | <1 | 8
12 | 糞便性大腸菌群数 |  | 個/100mL
13 | 総アルカリ度 |  | mg/L | 14 | 18 | 20 | 24 | 21 | 21 | 21 | 22 | 22 | 21 | 22 | 20 | 24 | 14 | 21
14 | 透明度 |  | m | 晴 曇: 6.4; 曇 曇: 5.2; 雨 曇: 1.1; 晴 晴: 2.2; 曇 晴: 4.2; 雨 曇: 2.2; 曇 晴: 4.8 | 6.4 | 1.1 | 3.7
15 | 臭気強度(TON) |  | - | 1 | 1 | 1 | 1 | 1 | 1 | 1 | 1 | 1 | 1 | 1 | 2 | 2 | 1 | 1
16 | 電気伝導率 |  | μS/cm(25℃) | 43 | 39 | 53 | 76 | 50 | 47 | 61 | 51 | 64 | 73 | 61 | 60 | 76 | 39 | 57
17 | クロロフィルa |  | mg/L | <0.002 | <0.002 | <0.002 | 0.004 | <0.002 | 0.004 | 0.004 | <0.002 | <0.002 | <0.002 | <0.002 | <0.002 | 0.004 | <0.002 | <0.002
18 | リン酸イオン |  | mg/L | <0.01 | <0.01 | <0.01 | 0.02 | <0.01 | <0.01 | 0.01 | 0.02 | <0.01 | <0.01 | <0.01 | <0.01 | 0.02 | <0.01 | <0.01
19 | 有機物等（過ﾏﾝｶﾞﾝ酸ｶﾘｳﾑ消費量） |  | mg/L | 4 | 4.8 | 2.7 | 4.2 | 4.7 | 3.1 | 5.4 | 2.8 | 3 | 2.7 | 1.8 | 1.8 | 5.4 | 1.8 | 3.4
検 査 機 関 ※ |  |  |  | 1,2 | 1,2 | 1,2 | 1,2 | 1,2 | 1,2 | 1,2 | 1,2 | 1,2 | 1,2 | 1,2 | 1,2
※ 検査機関：１＝置賜電気水道事務所 ２＝株式会社丹野

## 綱木(中層)
定 期 水 質 検 査 結 果（令和６年度）
水質検査実施地点名称
採水区分 |  | 水源域 |  | 綱木川ダム(中層)
試料採取時の 記録事項 |  | 採 水 月 日 |  | 2024-05-16 | 2024-06-05 | 2024-07-10 | 2024-08-02 | 2024-09-04 | 2024-10-09 | 2024-11-06 | 最 高 | 最 低 | 平 均 | 備 考
|  | 採 水 時 刻 |  | 11:15 | 11:15 | 11:15 | 11:35 | 11:20 | 11:10 | 11:45
|  | 天 候（前日） |  | 晴 | 曇 | 雨 | 晴 | 曇 | 雨 | 曇
天 候（当日） | bar: 2024-05-16 to 2024-11-06
|  | 気 温 （℃） |  | 18.5 | 18 | 24 | 24.5 | 20.4 | 13.2 | 10 | 24.5 | 10 | 18.3714
|  | 水 温 （℃） |  | 12.6 | 14.4 | 15.2 | 20.1 | 21.5 | 15.8 | 13.5 | 21.5 | 12.6 | 16.1571
水 質 基 準 項 目 |  |  | 単位 | 2024-08-02: 検 査; 2024-09-04: 結 果
1 | 一般細菌 |  | 個/mL | 2024-08-02: 120 | 120 | 120 | 120 | 病原微生物
2 | 大腸菌 |  | - | [7 empty] | - | - | - | bar: 2024-08-02
3 | カドミウム及びその化合物 |  | mg/L | [7 empty] | - | - | - | 金属類
4 | 水銀及びその化合物 |  | mg/L | [7 empty] | - | - | -
5 | セレン及びその化合物 |  | mg/L | [7 empty] | - | - | -
6 | 鉛及びその化合物 |  | mg/L | [7 empty] | - | - | -
7 | ヒ素及びその化合物 |  | mg/L | [7 empty] | - | - | -
8 | 六価クロム化合物 |  | mg/L | [7 empty] | - | - | -
9 | 亜硝酸態窒素 |  | mg/L | [7 empty] | - | - | - | 無機物
10 | シアン化物イオン及び塩化シアン |  | mg/L | [7 empty] | - | - | -
11 | 硝酸態窒素及び亜硝酸態窒素 |  | mg/L | <0.1 | <0.1 | <0.1 | 0.1 | <0.1 | 0.2 | 0.1 | 0.2 | <0.1 | 0.1
12 | フッ素及びその化合物 |  | mg/L | [7 empty] | - | - | -
13 | ホウ素及びその化合物 |  | mg/L | [7 empty] | - | - | -
14 | 四塩化炭素 |  | mg/L | [7 empty] | - | - | - | 有機物
15 | 1,4-ジオキサン |  | mg/L | [7 empty] | - | - | -
16 | シス-1,2-ジクロロエチレン及び トランス-1,2-ジクロロエチレン |  | mg/L | [7 empty] | - | - | -
17 | ジクロロメタン |  | mg/L | [7 empty] | - | - | -
18 | テトラクロロエチレン |  | mg/L | [7 empty] | - | - | -
19 | トリクロロエチレン |  | mg/L | [7 empty] | - | - | -
20 | ベンゼン |  | mg/L | [7 empty] | - | - | -
32 | 亜鉛及びその化合物 |  | mg/L | [7 empty] | - | - | - | 金属類
33 | アルミニウム及びその化合物 |  | mg/L | [7 empty] | - | - | -
34 | 鉄及びその化合物 |  | mg/L | 2024-08-02: 0.09 | 0.09 | 0.09 | 0.09
35 | 銅及びその化合物 |  | mg/L | [7 empty] | - | - | -
36 | ナトリウム及びその化合物 |  | mg/L | [7 empty] | - | - | -
37 | マンガン及びその化合物 |  | mg/L | 2024-08-02: 0.013 | 0.013 | 0.013 | 0.013
38 | 塩化物イオン |  | mg/L | 2024-08-02: 1.8 | 1.8 | 1.8 | 1.8 | 無機物
39 | カルシウム、マグネシウム等（硬度） |  | mg/L | 2024-08-02: 28 | 28 | 28 | 28
40 | 蒸発残留物 |  | mg/L | 2024-08-02: 53 | 53 | 53 | 53
41 | 陰イオン界面活性剤 |  | mg/L | [7 empty] | - | - | - | 有機物
42 | ジェオスミン |  | mg/L | [7 empty] | - | - | -
43 | 2-メチルイソボルネオール |  | mg/L | [7 empty] | - | - | -
44 | 非イオン界面活性剤 |  | mg/L | [7 empty] | - | - | -
45 | フェノール類 |  | mg/L | [7 empty] | - | - | -
46 | 有機物（TOC：全有機炭素） |  | mg/L | 0.666 | 0.767 | 1.35 | 1.33 | 1.32 | 1.11 | 0.921 | 1.35 | 0.666 | 1.1 | その他
47 | pH値 |  | - | 7.1 | 7.1 | 7.1 | 7.1 | 7.5 | 6.9 | 7.1 | 7.5 | 6.9 | 7.1
48 | 味 |  | - | [7 empty] | - | - | -
49 | 臭気 |  | - | [7 empty] | - | - | - | bar: 2024-08-02
50 | 色度 |  | 度 | 2.1 | 1.7 | 3.2 | 4.5 | 3.3 | 5.2 | 2.4 | 5.2 | 1.7 | 3.2
51 | 濁度 |  | 度 | 1.1 | 1 | 15.9 | 5.9 | 1.5 | 6.2 | 1.4 | 15.9 | 1 | 4.7
そ の 他 項 目 |  |  | 単位 | 2024-08-02: 検 査; 2024-09-04: 結 果
1 | アンモニア態窒素 |  | mg/L | 2024-08-02: <0.05 | <0.05 | <0.05 | <0.05 | その他
2 | ＢＯＤ |  | mg/L | 2024-08-02: 3.9 | 3.9 | 3.9 | 3.9
3 | ＣＯＤ |  | mg/L | 2024-08-02: 4 | 4 | 4 | 4
4 | 溶存酸素 |  | mg/L | 12 | 10 | 10 | 8.3 | 8.3 | 7.8 | 9.3 | 12 | 7.8 | 9.4
5 | ＵＶ吸光度 |  | Abs | [7 empty] | - | - | -
6 | ＳＳ |  | mg/L | 2024-08-02: 3 | 3 | 3 | 3
7 | 浸食性遊離炭酸 |  | mg/L | [7 empty] | - | - | -
8 | 全窒素 |  | mg/L | 0.09 | 0.14 | 0.33 | 0.2 | 0.05 | 0.17 | 0.14 | 0.33 | 0.05 | 0.16
9 | 全りん |  | mg/L | 0.005 | 0.005 | 0.025 | 0.014 | <0.005 | 0.013 | <0.005 | 0.025 | <0.005 | 0.009
10 | トリハロメタン生成能 |  | mg/L | [7 empty] | - | - | -
11 | 大腸菌数 |  | CFU/100mL | 2024-08-02: 4 | 4 | 4 | 4
12 | 糞便性大腸菌群数 |  | 個/100mL | [7 empty] | - | - | -
13 | 総アルカリ度 |  | mg/L | 2024-08-02: 20 | 20 | 20 | 20
14 | 透明度 |  | m | [7 empty] | - | - | -
15 | 臭気強度(TON) |  | - | [7 empty] | 1 | 1 | 1.25 | bar: 2024-05-16 to 2024-11-06
16 | 電気伝導率 |  | μS/cm(25℃) | 2024-08-02: 45 | 45 | 45 | 45
17 | クロロフィルa |  | mg/L | <0.002 | <0.002 | 0.004 | 0.002 | 0.007 | <0.002 | <0.002 | 0.007 | <0.002 | 0.002
18 | リン酸イオン |  | mg/L | 2024-08-02: 0.02 | 0.02 | 0.02 | 0.02
19 | 有機物等（過ﾏﾝｶﾞﾝ酸ｶﾘｳﾑ消費量） |  | mg/L | 2024-08-02: 5.8 | 5.8 | 5.8 | 5.8
検 査 機 関 ※ |  |  |  | 1,2 | 1,2 | 1,2 | 1,2 | 1,2 | 1,2 | 1,2
※ 検査機関：１＝置賜電気水道事務所 ２＝株式会社丹野

## 綱木(下層)
定 期 水 質 検 査 結 果（令和６年度）
水質検査実施地点名称
採水区分 |  | 水源域 |  | 綱木川ダム(下層)
試料採取時の 記録事項 |  | 採 水 月 日 |  | 2024-05-16 | 2024-06-05 | 2024-07-10 | 2024-08-02 | 2024-09-04 | 2024-10-09 | 2024-11-06 | 最 高 | 最 低 | 平 均 | 備 考
|  | 採 水 時 刻 |  | 11:20 | 11:25 | 11:35 | 11:45 | 11:25 | 11:20 | 11:55
|  | 天 候（前日） |  | 晴 | 曇 | 雨 | 晴 | 曇 | 雨 | 曇
天 候（当日） | bar: 2024-05-16 to 2024-11-06
|  | 気 温 （℃） |  | 18.5 | 18 | 24 | 24.5 | 20.4 | 13.2 | 10 | 24.5 | 10 | 18.3714
|  | 水 温 （℃） |  | 7 | 6.9 | 7.8 | 8.4 | 8.8 | 8.6 | 9 | 9 | 6.9 | 8.0714
水 質 基 準 項 目 |  |  | 単位 | 2024-08-02: 検 査; 2024-09-04: 結 果
1 | 一般細菌 |  | 個/mL | 2024-08-02: 79 | 79 | 79 | 79 | 病原微生物
2 | 大腸菌 |  | - | 2024-08-02: 検出せず | - | - | -
3 | カドミウム及びその化合物 |  | mg/L | [7 empty] | - | - | - | 金属類
4 | 水銀及びその化合物 |  | mg/L | [7 empty] | - | - | -
5 | セレン及びその化合物 |  | mg/L | [7 empty] | - | - | -
6 | 鉛及びその化合物 |  | mg/L | [7 empty] | - | - | -
7 | ヒ素及びその化合物 |  | mg/L | [7 empty] | - | - | -
8 | 六価クロム化合物 |  | mg/L | [7 empty] | - | - | -
9 | 亜硝酸態窒素 |  | mg/L | [7 empty] | - | - | - | 無機物
10 | シアン化物イオン及び塩化シアン |  | mg/L | [7 empty] | - | - | -
11 | 硝酸態窒素及び亜硝酸態窒素 |  | mg/L | 0.2 | 0.2 | 0.2 | 0.2 | 0.3 | 0.3 | 0.3 | 0.3 | 0.2 | 0.2
12 | フッ素及びその化合物 |  | mg/L | [7 empty] | - | - | -
13 | ホウ素及びその化合物 |  | mg/L | [7 empty] | - | - | -
14 | 四塩化炭素 |  | mg/L | [7 empty] | - | - | - | 有機物
15 | 1,4-ジオキサン |  | mg/L | [7 empty] | - | - | -
16 | シス-1,2-ジクロロエチレン及び トランス-1,2-ジクロロエチレン |  | mg/L | [7 empty] | - | - | -
17 | ジクロロメタン |  | mg/L | [7 empty] | - | - | -
18 | テトラクロロエチレン |  | mg/L | [7 empty] | - | - | -
19 | トリクロロエチレン |  | mg/L | [7 empty] | - | - | -
20 | ベンゼン |  | mg/L | [7 empty] | - | - | -
32 | 亜鉛及びその化合物 |  | mg/L | [7 empty] | - | - | - | 金属類
33 | アルミニウム及びその化合物 |  | mg/L | [7 empty] | - | - | -
34 | 鉄及びその化合物 |  | mg/L | 2024-08-02: 0.06 | 0.06 | 0.06 | 0.06
35 | 銅及びその化合物 |  | mg/L | [7 empty] | - | - | -
36 | ナトリウム及びその化合物 |  | mg/L | [7 empty] | - | - | -
37 | マンガン及びその化合物 |  | mg/L | 2024-08-02: 0.1 | 0.1 | 0.1 | 0.1
38 | 塩化物イオン |  | mg/L | 2024-08-02: 2.2 | 2.2 | 2.2 | 2.2 | 無機物
39 | カルシウム、マグネシウム等（硬度） |  | mg/L | 2024-08-02: 28 | 28 | 28 | 28
40 | 蒸発残留物 |  | mg/L | 2024-08-02: 54 | 54 | 54 | 54
41 | 陰イオン界面活性剤 |  | mg/L | [7 empty] | - | - | - | 有機物
42 | ジェオスミン |  | mg/L | [7 empty] | - | - | -
43 | 2-メチルイソボルネオール |  | mg/L | [7 empty] | - | - | -
44 | 非イオン界面活性剤 |  | mg/L | [7 empty] | - | - | -
45 | フェノール類 |  | mg/L | [7 empty] | - | - | -
46 | 有機物（TOC：全有機炭素） |  | mg/L | 0.74 | 0.725 | 0.869 | 0.794 | 0.798 | 0.84 | 0.87 | 0.87 | 0.725 | 0.8 | その他
47 | pH値 |  | - | 7.2 | 6.9 | 6.8 | 6.8 | 6.9 | 6.7 | 6.8 | 7.2 | 6.7 | 6.9
48 | 味 |  | - | [7 empty] | - | - | -
49 | 臭気 |  | - | [7 empty] | - | - | - | bar: 2024-08-02
50 | 色度 |  | 度 | 1.2 | 4 | 2.2 | 2.4 | 1.8 | 2.2 | 2.2 | 4 | 1.2 | 2.3
51 | 濁度 |  | 度 | 1 | 3 | 4.9 | 3 | 1.8 | 12.2 | 4.8 | 12.2 | 1 | 4.4
そ の 他 項 目 |  |  | 単位 | 2024-08-02: 検 査; 2024-09-04: 結 果
1 | アンモニア態窒素 |  | mg/L | 2024-08-02: <0.05 | <0.05 | <0.05 | <0.05 | その他
2 | ＢＯＤ |  | mg/L | 2024-08-02: 2.6 | 2.6 | 2.6 | 2.6
3 | ＣＯＤ |  | mg/L | 2024-08-02: 2.6 | 2.6 | 2.6 | 2.6
4 | 溶存酸素 |  | mg/L | 10 | 9.7 | 6.2 | 6.7 | 5.6 | 4.4 | 3 | 10 | 3 | 6.5
5 | ＵＶ吸光度 |  | Abs | [7 empty] | - | - | -
6 | ＳＳ |  | mg/L | 2024-08-02: 3 | 3 | 3 | 3
7 | 浸食性遊離炭酸 |  | mg/L | [7 empty] | - | - | -
8 | 全窒素 |  | mg/L | 0.33 | 0.32 | 0.37 | 0.23 | 0.13 | 0.24 | 0.24 | 0.37 | 0.13 | 0.27
9 | 全りん |  | mg/L | 0.009 | 0.009 | 0.009 | 0.01 | <0.005 | 0.022 | 0.008 | 0.022 | <0.005 | 0.01
10 | トリハロメタン生成能 |  | mg/L | [7 empty] | - | - | -
11 | 大腸菌数 |  | CFU/100mL | 2024-08-02: 2 | 2 | 2 | 2
12 | 糞便性大腸菌群数 |  | 個/100mL | [7 empty] | - | - | -
13 | 総アルカリ度 |  | mg/L | 2024-08-02: 18 | 18 | 18 | 18
14 | 透明度 |  | m | [7 empty] | - | - | -
15 | 臭気強度(TON) |  | - | [7 empty] | 1 | 1 | 1 | bar: 2024-05-16 to 2024-11-06
16 | 電気伝導率 |  | μS/cm(25℃) | 2024-08-02: 46 | 46 | 46 | 46
17 | クロロフィルa |  | mg/L | <0.002 | <0.002 | <0.002 | 0.002 | <0.002 | <0.002 | <0.002 | 0.002 | <0.002 | <0.002
18 | リン酸イオン |  | mg/L | 2024-08-02: 0.01 | 0.01 | 0.01 | 0.01
19 | 有機物等（過ﾏﾝｶﾞﾝ酸ｶﾘｳﾑ消費量） |  | mg/L | 2024-08-02: 3.4 | 3.4 | 3.4 | 3.4
検 査 機 関 ※ |  |  |  | 1,2 | 1,2 | 1,2 | 1,2 | 1,2 | 1,2 | 1,2
※ 検査機関：１＝置賜電気水道事務所 ２＝株式会社丹野

## 原水2系
定 期 水 質 検 査 結 果（令和６年度）
水質検査実施地点名称
採水区分 |  | 原水 |  | 笹野浄水場２系原水サンプリング栓
試料採取時の 記録事項 |  | 採 水 月 日 |  | 2024-04-10 | 2024-05-08 | 2024-06-05 | 2024-07-02 | 2024-08-07 | 2024-09-04 | 2024-10-08 | 2024-11-06 | 2024-12-04 | 2025-01-08 | 2025-02-05 | 2025-03-05 | 最 高 | 最 低 | 平 均 | 備 考
|  | 採 水 時 刻 |  | 10:45 | 10:30 | 13:57 | 10:15 | 9:50 | 10:46 | 10:00 | 11:25 | 11:05 | 11:20 | 10:50 | 10:45
|  | 天 候（前日） |  | 雨 | 雨 | 晴 | 曇 | 晴 | 曇 | 曇 | 曇 | 曇 | 雪 | 雪 | 晴
|  | 天 候（当日） |  | 晴 | 曇 | 晴 | 曇 | 曇 | 晴 | 雨 | 晴 | 曇 | 雪 | 雪 | 曇
|  | 気 温 （℃） |  | 8 | 12.2 | 20 | 24.5 | 29 | 25 | 17.5 | 8.5 | 8 | 0.9 | -2 | 3.7 | 29 | -2 | 12.9417
|  | 水 温 （℃） |  | 6.2 | 13.3 | 15.6 | 17 | 21.8 | 22 | 17.6 | 13.8 | 8.7 | 4.1 | 4 | 3.9 | 22 | 3.9 | 12.3333
水 質 基 準 項 目 |  |  | 単位 | 曇 晴: 検 査; 曇 雨: 結 果
1 | 一般細菌 |  | 個/mL | 18 | 3 | 510 | 49 | 130 | 110 | 15 | 230 | 26 | 4 | 2 | 3 | 510 | 2 | 92 | 病原微生物
2 | 大腸菌 |  | - | 検出 | 検出 | 検出せず | 検出 | 検出 | 検出 | 検出 | 検出 | 検出 | 検出 | 検出せず | 検出せず | - | - | -
3 | カドミウム及びその化合物 |  | mg/L | 雨 晴: <0.0003; 曇 曇: <0.0003; 曇 雨: <0.0003; 雪 雪: <0.0003 | <0.0003 | <0.0003 | <0.0003 | 金属類
4 | 水銀及びその化合物 |  | mg/L | 雨 晴: <0.00005; 曇 曇: <0.00005; 曇 雨: <0.00005; 雪 雪: <0.00005 | <0.00005 | <0.00005 | <0.00005
5 | セレン及びその化合物 |  | mg/L | 雨 晴: <0.001; 曇 曇: <0.001; 曇 雨: <0.001; 雪 雪: <0.001 | <0.001 | <0.001 | <0.001
6 | 鉛及びその化合物 |  | mg/L | 雨 晴: 0.003; 曇 曇: <0.001; 曇 雨: <0.001; 雪 雪: <0.001 | 0.003 | <0.001 | 0.001
7 | ヒ素及びその化合物 |  | mg/L | 雨 晴: <0.001; 曇 曇: <0.001; 曇 雨: <0.001; 雪 雪: <0.001 | <0.001 | <0.001 | <0.001
8 | 六価クロム化合物 |  | mg/L | 雨 晴: <0.001; 曇 曇: <0.001; 曇 雨: <0.001; 雪 雪: <0.001 | <0.001 | <0.001 | <0.001
9 | 亜硝酸態窒素 |  | mg/L | <0.004 | <0.004 | <0.004 | <0.004 | <0.004 | <0.004 | <0.004 | <0.004 | <0.004 | <0.004 | <0.004 | <0.004 | <0.004 | <0.004 | <0.004 | 無機物
10 | シアン化物イオン及び塩化シアン |  | mg/L | <0.001 | <0.001 | <0.001 | <0.001 | <0.001 | <0.001 | <0.001 | <0.001 | <0.001 | <0.001 | <0.001 | <0.001 | <0.001 | <0.001 | <0.001
11 | 硝酸態窒素及び亜硝酸態窒素 |  | mg/L | 0.2 | <0.1 | <0.1 | <0.1 | 0.1 | <0.1 | 0.2 | 0.1 | 0.2 | 0.2 | 0.2 | 0.2 | 0.2 | <0.1 | 0.1
12 | フッ素及びその化合物 |  | mg/L | 雨 晴: <0.08; 曇 曇: <0.08; 曇 雨: <0.08; 雪 雪: <0.08 | <0.08 | <0.08 | <0.08
13 | ホウ素及びその化合物 |  | mg/L | 雨 晴: <0.01; 曇 曇: <0.01; 曇 雨: <0.01; 雪 雪: <0.01 | <0.01 | <0.01 | <0.01
14 | 四塩化炭素 |  | mg/L | 雨 晴: <0.0002; 曇 曇: <0.0002; 曇 雨: <0.0002; 雪 雪: <0.0002 | <0.0002 | <0.0002 | <0.0002 | 有機物
15 | 1,4-ジオキサン |  | mg/L | 雨 晴: <0.005; 曇 曇: <0.005; 曇 雨: <0.005; 雪 雪: <0.005 | <0.005 | <0.005 | <0.005
16 | シス-1,2-ジクロロエチレン及び トランス-1,2-ジクロロエチレン |  | mg/L | 雨 晴: <0.001; 曇 曇: <0.001; 曇 雨: <0.001; 雪 雪: <0.001 | <0.001 | <0.001 | <0.001
17 | ジクロロメタン |  | mg/L | 雨 晴: <0.001; 曇 曇: <0.001; 曇 雨: <0.001; 雪 雪: <0.001 | <0.001 | <0.001 | <0.001
18 | テトラクロロエチレン |  | mg/L | 雨 晴: <0.001; 曇 曇: <0.001; 曇 雨: <0.001; 雪 雪: <0.001 | <0.001 | <0.001 | <0.001
19 | トリクロロエチレン |  | mg/L | 雨 晴: <0.001; 曇 曇: <0.001; 曇 雨: <0.001; 雪 雪: <0.001 | <0.001 | <0.001 | <0.001
20 | ベンゼン |  | mg/L | 雨 晴: <0.001; 曇 曇: <0.001; 曇 雨: <0.001; 雪 雪: <0.001 | <0.001 | <0.001 | <0.001
32 | 亜鉛及びその化合物 |  | mg/L | 雨 晴: 0.013; 曇 曇: <0.005; 曇 雨: <0.005; 雪 雪: <0.005 | 0.013 | <0.005 | <0.005 | 金属類
33 | アルミニウム及びその化合物 |  | mg/L | 雨 晴: 0.79; 曇 曇: 0.03; 曇 雨: 0.07; 雪 雪: 0.02 | 0.79 | 0.02 | 0.23
34 | 鉄及びその化合物 |  | mg/L | 雨 晴: 0.53; 曇 曇: 0.08; 曇 雨: 0.08; 雪 雪: 0.07 | 0.53 | 0.07 | 0.19
35 | 銅及びその化合物 |  | mg/L | 雨 晴: <0.005; 曇 曇: <0.005; 曇 雨: <0.005; 雪 雪: <0.005 | <0.005 | <0.005 | <0.005
36 | ナトリウム及びその化合物 |  | mg/L | 雨 晴: 2.3; 曇 曇: 2.6; 曇 雨: 2.1; 雪 雪: 2.4 | 2.6 | 2.1 | 2.4
37 | マンガン及びその化合物 |  | mg/L | 雨 晴: 0.057; 曇 曇: 0.057; 曇 雨: 0.03; 雪 雪: 0.062 | 0.062 | 0.03 | 0.052
38 | 塩化物イオン |  | mg/L | 2.2 | 2.1 | 2.1 | 2.1 | 1.8 | 1.8 | 1.9 | 2 | 2.2 | 2.2 | 2.2 | 2.4 | 2.4 | 1.8 | 2.1 | 無機物
39 | カルシウム、マグネシウム等（硬度） |  | mg/L | 雨 晴: 21; 曇 曇: 32; 曇 雨: 28; 雪 雪: 30 | 32 | 21 | 28
40 | 蒸発残留物 |  | mg/L | 雨 晴: 93; 曇 曇: 67; 曇 雨: 55; 雪 雪: 47 | 93 | 47 | 66
41 | 陰イオン界面活性剤 |  | mg/L | 雨 晴: <0.02; 曇 曇: <0.02; 曇 雨: <0.02; 雪 雪: <0.02 | <0.02 | <0.02 | <0.02 | 有機物
42 | ジェオスミン |  | mg/L | <0.000001 | <0.000001 | <0.000001 | <0.000001 | <0.000001 | <0.000001 | <0.000001 | <0.000001 | <0.000001 | <0.000001 | <0.000001 | <0.000001 | <0.000001 | <0.000001 | <0.000001
43 | 2-メチルイソボルネオール |  | mg/L | <0.000001 | <0.000001 | <0.000001 | <0.000001 | <0.000001 | <0.000001 | <0.000001 | <0.000001 | <0.000001 | <0.000001 | <0.000001 | <0.000001 | <0.000001 | <0.000001 | <0.000001
44 | 非イオン界面活性剤 |  | mg/L | 雨 晴: <0.005; 曇 曇: <0.005; 曇 雨: <0.005; 雪 雪: <0.005 | <0.005 | <0.005 | <0.005
45 | フェノール類 |  | mg/L | 雨 晴: <0.0005; 曇 曇: <0.0005; 曇 雨: <0.0005; 雪 雪: <0.0005 | <0.0005 | <0.0005 | <0.0005
46 | 有機物（TOC：全有機炭素） |  | mg/L | 0.7 | 0.4 | 0.5 | 0.7 | 0.9 | 0.9 | 0.9 | 0.7 | 0.7 | 0.5 | 0.5 | 0.4 | 0.9 | 0.4 | 0.7 | その他
47 | pH値 |  | - | 6.8 | 6.8 | 7 | 6.8 | 7.1 | 7.2 | 6.9 | 6.9 | 6.8 | 6.8 | 6.9 | 6.8 | 7.2 | 6.8 | 6.9
48 | 味 |  | - | [12 empty] | - | - | -
49 | 臭気 |  | - | [12 empty] | - | - | - | bar: 雨 晴 to 晴 曇
50 | 色度 |  | 度 | 8.7 | 1.7 | 1.5 | 2 | 3.7 | 3.1 | 4.8 | 2.4 | 2.1 | 1.7 | 1.3 | 1 | 8.7 | 1 | 2.8
51 | 濁度 |  | 度 | 38.8 | 1.4 | 6 | 1.7 | 3 | 1.8 | 5.4 | 1.3 | 1.2 | 0.8 | 0.5 | 0.9 | 38.8 | 0.5 | 5.2
検 査 機 関 ※ |  |  |  | 2 | 2 | 2 | 2 | 2 | 2 | 2 | 2 | 2 | 2 | 2 | 2
※ 検査機関：１＝置賜電気水道事務所 ２＝株式会社丹野

## 原水2系(管理)
定 期 水 質 検 査 結 果（令和６年度）
水質検査実施地点名称
採水区分 |  | 原水 |  | 笹野浄水場２系原水サンプリング栓
試料採取時の記録事項 |  | 採 水 月 日 |  | 2024-04-10 | 2024-05-08 | 2024-06-05 | 2024-07-02 | 2024-08-07 | 2024-09-04 | 2024-10-08 | 2024-11-06 | 2024-12-04 | 2025-01-08 | 2025-02-05 | 2025-03-05 | 最 高 | 最 低 | 平 均 | 備 考
|  | 採 水 時 間 |  | 10:45 | 10:30 | 13:57 | 10:15 | 9:50 | 10:46 | 10:00 | 11:25 | 11:05 | 11:20 | 10:50 | 10:45
|  | 天 候（前日） |  | 雨 | 雨 | 晴 | 曇 | 晴 | 曇 | 曇 | 曇 | 曇 | 雪 | 雪 | 晴
|  | 天 候（当日） |  | 晴 | 曇 | 晴 | 曇 | 曇 | 晴 | 雨 | 晴 | 曇 | 雪 | 雪 | 曇
|  | 気 温 (℃) |  | 8 | 12.2 | 20 | 24.5 | 29 | 25 | 17.5 | 8.5 | 8 | 0.9 | -2 | 3.7 | 29 | -2 | 12.9417
|  | 水 温 (℃) |  | 6.2 | 13.3 | 15.6 | 17 | 21.8 | 22 | 17.6 | 13.8 | 8.7 | 4.1 | 4 | 3.9 | 22 | 3.9 | 12.3333
水質管理目標設定項目 |  |  | 単位 | 曇 晴: 検 査; 曇 雨: 結 果
1 | アンチモン及びその化合物 |  | mg/L | 雨 晴: <0.0002; 曇 曇: <0.0002; 曇 雨: <0.0002; 雪 雪: <0.0002 | <0.0002 | <0.0002 | <0.0002 | 金属類
2 | ウラン及びその化合物 |  | mg/L | 雨 晴: <0.0002; 曇 曇: <0.0002; 曇 雨: <0.0002; 雪 雪: <0.0002 | <0.0002 | <0.0002 | <0.0002
3 | ニッケル及びその化合物 |  | mg/L | 雨 晴: 0.001; 曇 曇: <0.001; 曇 雨: <0.001; 雪 雪: <0.001 | 0.001 | <0.001 | <0.001
5 | 1,2-ジクロロエタン |  | mg/L | 雨 晴: <0.0002; 曇 曇: <0.0002; 曇 雨: <0.0002; 雪 雪: <0.0002 | <0.0002 | <0.0002 | <0.0002 | 有機物
8 | トルエン |  | mg/L | 雨 晴: <0.0002; 曇 曇: <0.0002; 曇 雨: <0.0002; 雪 雪: <0.0002 | <0.0002 | <0.0002 | <0.0002
9 | フタル酸ジ(2-エチルヘキシル) |  | mg/L | 雨 晴: <0.008; 曇 曇: <0.008; 曇 雨: <0.008; 雪 雪: <0.008 | <0.008 | <0.008 | <0.008
10 | 亜塩素酸 |  | mg/L | [12 empty] | - | - | - | 消毒剤
12 | 二酸化塩素 |  | mg/L | [12 empty] | - | - | -
13 | ジクロロアセトニトリル |  | mg/L | [12 empty] | - | - | - | 消毒副生成物
14 | 抱水クロラール |  | mg/L | [12 empty] | - | - | -
15 | 農薬類 |  | mg/L | 雨 曇: 0; 曇 曇: 0; 曇 晴: 0 | 0 | 0 | 0 | 農薬類
16 | 残留塩素 |  | mg/L | [12 empty] | - | - | - | 消毒剤
17 | カルシウム、マグネシウム等（硬度） |  | mg/L | 雨 晴: 21; 曇 曇: 32; 曇 雨: 28; 雪 雪: 30 | 32 | 21 | 28 | 無機物
18 | マンガン及びその化合物 |  | mg/L | 雨 晴: 0.057; 曇 曇: 0.057; 曇 雨: 0.03; 雪 雪: 0.062 | 0.062 | 0.03 | 0.052 | 金属類
19 | 遊離炭酸 |  | mg/L | 雨 晴: 4; 曇 曇: 5; 曇 雨: 4; 雪 雪: 4 | 5 | 4 | 4.3 | 無機物
20 | 1,1,1-トリクロロエタン |  | mg/L | 雨 晴: <0.0002; 曇 曇: <0.0002; 曇 雨: <0.0002; 雪 雪: <0.0002 | <0.0002 | <0.0002 | <0.0002 | 有機物
21 | メチル-t-ブチルエーテル |  | mg/L | 雨 晴: <0.002; 曇 曇: <0.002; 曇 雨: <0.002; 雪 雪: <0.002 | <0.002 | <0.002 | <0.002
22 | 有機物質(過マンガン酸カリウム消費量) |  | mg/L | [12 empty] | - | - | - | その他
23 | 臭気強度(TON) |  | - | 雨 晴: 1; 曇 曇: 2; 曇 雨: 1; 雪 雪: 1 | 2 | 1 | 1
24 | 蒸発残留物 |  | mg/L | 雨 晴: 93; 曇 曇: 67; 曇 雨: 55; 雪 雪: 47 | 93 | 47 | 66 | 無機物
25 | 濁度 |  | 度 | 38.8 | 1.4 | 6 | 1.7 | 3 | 1.8 | 5.4 | 1.3 | 1.2 | 0.8 | 0.5 | 0.9 | 38.8 | 0.5 | 5.2 | その他
26 | pH値 |  | - | 6.8 | 6.8 | 7 | 6.8 | 7.1 | 7.2 | 6.9 | 6.9 | 6.8 | 6.8 | 6.9 | 6.8 | 7.2 | 6.8 | 6.9
27 | 腐食性(ランゲリア指数) |  | - | 雨 晴: -2.9; 曇 曇: -2.3; 曇 雨: -2.3; 雪 雪: -2.6 | -2.3 | -2.9 | -2.5
28 | 従属栄養細菌 |  | CFU/mL | 雨 晴: 180; 曇 曇: 360; 曇 雨: 490; 雪 雪: 180 | 490 | 180 | 300 | 微生物
29 | 1,1-ジクロロエチレン |  | mg/L | 雨 晴: <0.0002; 曇 曇: <0.0002; 曇 雨: <0.0002; 雪 雪: <0.0002 | <0.0002 | <0.0002 | <0.0002 | 有機物
30 | アルミニウム及びその化合物 |  | mg/L | 雨 晴: 0.79; 曇 曇: 0.03; 曇 雨: 0.07; 雪 雪: 0.02 | 0.79 | 0.02 | 0.23 | 金属類
31 | ペルフルオロオクタンスルホン酸及び ペルフルオロオクタン酸 |  | mg/L | 雨 晴: <0.000005; 曇 曇: <0.000005; 曇 雨: <0.000005; 雪 雪: <0.000005 | <0.000005 | <0.000005 | <0.000005 | その他
原 虫 類 関 連 項 目 |  |  | 単位 | 曇 晴: 検 査; 曇 雨: 結 果
1 | クリプトスポリジウム |  | 個/10L | 晴 晴: 検出せず; 晴 曇: 検出せず | - | - | - | 原虫類
2 | ジアルジア |  | 個/10L | 晴 晴: 検出せず; 晴 曇: 検出せず | - | - | -
3 | 大腸菌 |  | MPN/100ml | 晴 晴: 0; 晴 曇: 12 | 12 | 0 | 6 | 指標菌
4 | 嫌気性芽胞菌 |  | CFU/10ml | 晴 晴: 0; 晴 曇: 0 | 0 | 0 | 0
原 水 水 質 監 視 項 目 |  |  | 単位 | 曇 晴: 検 査; 曇 雨: 結 果
1 | アンモニア態窒素 |  | mg/L | 雨 曇: <0.05; 曇 曇: <0.05; 曇 晴: <0.05; 曇 晴: <0.05 | <0.05 | <0.05 | <0.05 | その他
2 | BOD |  | mg/L | 雨 曇: <0.5; 曇 曇: 0.5; 曇 晴: <0.5; 曇 晴: 1.6 | 1.6 | <0.5 | 0.5
3 | COD |  | mg/L | 雨 曇: 0.9; 曇 曇: 2.1; 曇 晴: 2.3; 曇 晴: 1.9 | 2.3 | 0.9 | 1.8
4 | 溶存酸素 |  | mg/L | 雨 曇: 9.6; 曇 曇: 8.8; 曇 晴: 8.1; 曇 晴: 9.2 | 9.6 | 8.1 | 8.9
5 | UV吸光度 |  | Abs | 雨 曇: 0.064; 曇 曇: 0.086; 曇 晴: 0.134; 曇 晴: 0.115 | 0.134 | 0.064 | 0.1
6 | SS |  | mg/L | 雨 曇: 1; 曇 曇: 2; 曇 晴: 2; 曇 晴: <1 | 2 | <1 | 1
7 | 浸食性遊離炭酸 |  | mg/L | 雨 曇: 4; 曇 曇: 4.5; 曇 晴: 2.3; 曇 晴: 3.6 | 4.5 | 2.3 | 3.6
8 | 全窒素 |  | mg/L | 雨 曇: 0.4; 曇 曇: 0.16; 曇 晴: <0.05; 曇 晴: 0.15 | 0.4 | <0.05 | 0.18
9 | 全りん |  | mg/L | 雨 曇: <0.005; 曇 曇: 0.007; 曇 晴: 0.007; 曇 晴: 0.009 | 0.009 | <0.005 | 0.006
10 | トリハロメタン生成能 |  | mg/L | 雨 曇: 0.017; 曇 曇: 0.021; 曇 晴: 0.048; 曇 晴: 0.027 | 0.048 | 0.017 | 0.028
11 | 大腸菌数 |  | CFU/100mL | 雨 曇: <1; 曇 曇: 8; 曇 晴: <1; 曇 晴: 8 | 8 | <1 | 4
12 | 糞便性大腸菌群数 |  | 個/100mL | 雨 曇: 1; 曇 曇: 10; 曇 晴: 3; 曇 晴: 16 | 16 | 1 | 8
13 | 総アルカリ度 |  | mg/L | 雨 曇: 16; 曇 曇: 21; 曇 晴: 21; 曇 晴: 22 | 22 | 16 | 20
検 査 機 関 ※ |  |  |  | 2 | 2 | 2 | 2 | 2 | 2 | 2 | 2 | 2 | 2 | 2 | 2
※ 検査機関：１＝置賜電気水道事務所 ２＝株式会社丹野

## 原水2系(農薬)
定 期 水 質 検 査 結 果（令和６年度）
水質検査実施地点名称
採水区分 |  | 原水 |  |  | 笹野浄水場２系原水サンプリング栓
試料採取時の 記録事項 |  | 採 水 月 日 |  |  | 2024-05-08 |  | 2024-07-02 |  | 2024-09-04 |  | 試料採取時の 記録事項 |  | 採 水 月 日 |  |  | 2024-05-08 |  | 2024-07-02 |  | 2024-09-04
|  | 採 水 時 間 |  |  | 10:30 |  | 10:15 |  | 10:46 |  |  |  | 採 水 時 間 |  |  | 10:30 |  | 10:15 |  | 10:46
|  | 天 候（前日） |  |  | 雨 |  | 曇 |  | 曇 |  |  |  | 天 候（前日） |  |  | 雨 |  | 曇 |  | 曇
|  | 天 候（当日） |  |  | 曇 |  | 曇 |  | 晴 |  |  |  | 天 候（当日） |  |  | 曇 |  | 曇 |  | 晴
|  | 気 温 (℃) |  |  | 12.2 |  | 24.5 |  | 25 |  |  |  | 気 温 (℃) |  |  | 12.2 |  | 24.5 |  | 25
|  | 水 温 (℃) |  |  | 13.3 |  | 17 |  | 22 |  |  |  | 水 温 (℃) |  |  | 13.3 |  | 17 |  | 22
水質管理目標設定項目のうち15農薬類 |  |  | 用途 | 目標値 ※1 |  |  | 検 査 | 結 果 |  |  | 水質管理目標設定項目のうち15農薬類 |  |  | 用途 | 目標値 ※1 |  |  | 検 査 | 結 果
No | 農 薬 名 |  |  | (mg/L) | 測定値 | 目標値との比 | 測定値 | 目標値との比 | 測定値 | 目標値との比 | No | 農 薬 名 |  |  | (mg/L) | 検出値 | 目標値との比 | 検出値 | 目標値との比 | 検出値 | 目標値との比
1 | 1,3-ジクロロプロペン（D-D） |  | 殺虫剤 | 0.05 | <0.0005 | 0 | <0.0005 | 0 | <0.0005 | 0 | 59 | チオジカルブ |  | 殺虫剤 | 0.08 | <0.0008 | 0 | <0.0008 | 0 | <0.0008 | 0
2 | 2,2-DPA（ダラポン） |  | 除草剤 | 0.08 | <0.0008 | 0 | <0.0008 | 0 | <0.0008 | 0 | 60 | チオファネートメチル |  | 殺虫剤、殺菌剤 | 0.3 | <0.003 | 0 | <0.003 | 0 | <0.003 | 0
3 | 2,4-D（2,4-PA） |  | 除草剤 | 0.02 | <0.0002 | 0 | <0.0002 | 0 | <0.0002 | 0 | 61 | チオベンカルブ |  | 除草剤 | 0.02 | <0.0002 | 0 | <0.0002 | 0 | <0.0002 | 0
4 | EPN |  | 殺虫剤 | 0.004 | <0.00004 | 0 | <0.00004 | 0 | <0.00004 | 0 | 62 | テフリルトリオン |  | 除草剤 | 0.002 | <0.00002 | 0 | <0.00002 | 0 | <0.00002 | 0
5 | MCPA |  | 除草剤 | 0.005 | <0.00005 | 0 | <0.00005 | 0 | <0.00005 | 0 | 63 | テルブカルブ（MBPMC） |  | 除草剤 | 0.02 | <0.0002 | 0 | <0.0002 | 0 | <0.0002 | 0
6 | アシュラム |  | 除草剤 | 0.9 | <0.002 | 0 | <0.002 | 0 | <0.002 | 0 | 64 | トリクロピル |  | 除草剤 | 0.006 | <0.00006 | 0 | <0.00006 | 0 | <0.00006 | 0
7 | アセフェート |  | 殺虫剤、殺菌剤 | 0.006 | <0.0008 | 0 | <0.0008 | 0 | <0.0008 | 0 | 65 | トリクロルホン（DEP） |  | 殺虫剤 | 0.005 | <0.0001 | 0 | <0.0001 | 0 | <0.0001 | 0
8 | アトラジン |  | 除草剤 | 0.01 | <0.0001 | 0 | <0.0001 | 0 | <0.0001 | 0 | 66 | トリシクラゾール |  | 殺虫剤、殺菌剤、 植物成長調整剤 | 0.1 | <0.0008 | 0 | <0.0008 | 0 | <0.0008 | 0
9 | アニロホス |  | 除草剤 | 0.003 | <0.00005 | 0 | <0.00005 | 0 | <0.00005 | 0 | 67 | トリフルラリン |  | 除草剤 | 0.06 | <0.0006 | 0 | <0.0006 | 0 | <0.0006 | 0
10 | アミトラズ |  | 殺虫剤 | 0.006 | <0.0001 | 0 | <0.0001 | 0 | <0.0001 | 0 | 68 | ナプロパミド |  | 除草剤 | 0.03 | <0.0003 | 0 | <0.0003 | 0 | <0.0003 | 0
11 | アラクロール |  | 除草剤 | 0.03 | <0.0003 | 0 | <0.0003 | 0 | <0.0003 | 0 | 69 | パラコート |  | 除草剤 | 0.01 | <0.0001 | 0 | <0.0001 | 0 | <0.0001 | 0
12 | イソキサチオン |  | 殺虫剤 | 0.005 | <0.00005 | 0 | <0.00005 | 0 | <0.00005 | 0 | 70 | ピペロホス |  | 除草剤 | 0.0009 | <0.00005 | 0 | <0.00005 | 0 | <0.00005 | 0
13 | イソフェンホス |  | 殺菌剤 | 0.001 | <0.00003 | 0 | <0.00003 | 0 | <0.00003 | 0 | 71 | ピラクロニル |  | 除草剤 | 0.01 | <0.0001 | 0 | <0.0001 | 0 | <0.0001 | 0
14 | イソプロカルブ（MIPC） |  | 殺虫剤 | 0.01 | <0.0001 | 0 | <0.0001 | 0 | <0.0001 | 0 | 72 | ピラゾキシフェン |  | 除草剤 | 0.004 | <0.00004 | 0 | <0.00004 | 0 | <0.00004 | 0
15 | イソプロチオラン（IPT） |  | 殺菌剤、殺虫剤、 植物成長調整剤 | 0.3 | <0.0004 | 0 | <0.0004 | 0 | <0.0004 | 0 | 73 | ピラゾリネート（ピラゾレート） |  | 除草剤 | 0.02 | <0.0002 | 0 | <0.0002 | 0 | <0.0002 | 0
16 | イプフェンカルバゾン |  | 除草剤 | 0.002 | <0.00002 | 0 | <0.00002 | 0 | <0.00002 | 0 | 74 | ピリダフェンチオン |  | 殺虫剤 | 0.002 | <0.00005 | 0 | <0.00005 | 0 | <0.00005 | 0
17 | イプロベンホス（IBP） |  | 殺菌剤 | 0.09 | <0.0009 | 0 | <0.0009 | 0 | <0.0009 | 0 | 75 | ピリブチカルブ |  | 除草剤 | 0.02 | <0.0002 | 0 | <0.0002 | 0 | <0.0002 | 0
18 | イミノクタジン |  | 殺虫剤、殺菌剤 | 0.006 | <0.00005 | 0 | <0.00005 | 0 | <0.00005 | 0 | 76 | ピロキロン |  | 殺虫剤、殺菌剤 | 0.05 | <0.0004 | 0 | <0.0004 | 0 | <0.0004 | 0
19 | インダノファン |  | 除草剤 | 0.009 | <0.00009 | 0 | <0.00009 | 0 | <0.00009 | 0 | 77 | フィプロニル |  | 殺虫剤、殺菌剤 | 0.0005 | <0.000005 | 0 | <0.000005 | 0 | <0.000005 | 0
20 | エスプロカルブ |  | 除草剤 | 0.03 | <0.0003 | 0 | <0.0003 | 0 | <0.0003 | 0 | 78 | フェニトロチオン（MEP） |  | 殺虫剤、殺菌剤、 植物成長調整剤 | 0.01 | <0.00003 | 0 | <0.00003 | 0 | <0.00003 | 0
21 | エトフェンプロックス |  | 殺虫剤、殺菌剤 | 0.08 | <0.0008 | 0 | <0.0008 | 0 | <0.0008 | 0 | 79 | フェノブカルブ（BPMC） |  | 殺虫剤、殺菌剤 | 0.03 | <0.0003 | 0 | <0.0003 | 0 | <0.0003 | 0
22 | エンドスルファン（ベンゾエピン） |  | 殺虫剤 | 0.01 | <0.0001 | 0 | <0.0001 | 0 | <0.0001 | 0 | 80 | フェリムゾン |  | 殺虫剤、殺菌剤 | 0.05 | <0.0005 | 0 | <0.0005 | 0 | <0.0005 | 0
23 | オキサジクロメホン |  | 除草剤 | 0.02 | <0.0001 | 0 | <0.0001 | 0 | <0.0001 | 0 | 81 | フェンチオン（MPP） |  | 殺虫剤 | 0.006 | <0.00006 | 0 | <0.00006 | 0 | <0.00006 | 0
24 | オキシン銅（有機銅） |  | 殺虫剤、殺菌剤 | 0.03 | <0.0003 | 0 | <0.0003 | 0 | <0.0003 | 0 | 82 | フェントエート（PAP） |  | 殺虫剤、殺菌剤 | 0.007 | <0.00007 | 0 | <0.00007 | 0 | <0.00007 | 0
25 | オリサストロビン |  | 殺虫剤、殺菌剤 | 0.1 | <0.0001 | 0 | <0.0001 | 0 | <0.0001 | 0 | 83 | フェントラザミド |  | 除草剤 | 0.01 | <0.0001 | 0 | <0.0001 | 0 | <0.0001 | 0
26 | カズサホス |  | 殺虫剤 | 0.0006 | <0.000006 | 0 | <0.000006 | 0 | <0.000006 | 0 | 84 | フサライド |  | 殺虫剤、殺菌剤 | 0.1 | <0.001 | 0 | <0.001 | 0 | <0.001 | 0
27 | カフェンストロール |  | 殺虫剤、除草剤 | 0.008 | <0.00008 | 0 | <0.00008 | 0 | <0.00008 | 0 | 85 | ブタクロール |  | 除草剤 | 0.03 | <0.0003 | 0 | <0.0003 | 0 | <0.0003 | 0
28 | カルタップ |  | 殺虫剤、殺菌剤、 除草剤 | 0.08 | <0.0008 | 0 | <0.0008 | 0 | <0.0008 | 0 | 86 | ブタミホス |  | 除草剤 | 0.02 | <0.0002 | 0 | <0.0002 | 0 | <0.0002 | 0
29 | カルバリル（NAC) |  | 殺虫剤 | 0.02 | <0.0002 | 0 | <0.0002 | 0 | <0.0002 | 0 | 87 | ブプロフェジン |  | 殺虫剤、殺菌剤 | 0.02 | <0.0002 | 0 | <0.0002 | 0 | <0.0002 | 0
30 | カルボフラン |  | 代謝物 | 0.0003 | <0.000005 | 0 | <0.000005 | 0 | <0.000005 | 0 | 88 | フルアジナム |  | 殺菌剤 | 0.03 | <0.0003 | 0 | <0.0003 | 0 | <0.0003 | 0
31 | キノクラミン（ACN） |  | 除草剤 | 0.005 | <0.00005 | 0 | <0.00005 | 0 | <0.00005 | 0 | 89 | プレチラクロール |  | 除草剤 | 0.05 | <0.0005 | 0 | <0.0005 | 0 | <0.0005 | 0
32 | キャプタン |  | 殺菌剤 | 0.3 | <0.003 | 0 | <0.003 | 0 | <0.003 | 0 | 90 | プロシミドン |  | 殺菌剤 | 0.09 | <0.0009 | 0 | <0.0009 | 0 | <0.0009 | 0
33 | クミルロン |  | 除草剤 | 0.03 | <0.0003 | 0 | <0.0003 | 0 | <0.0003 | 0 | 91 | プロチオホス |  | 殺虫剤 | 0.007 | <0.00004 | 0 | <0.00004 | 0 | <0.00004 | 0
34 | グリホサート |  | 除草剤 | 2 | <0.005 | 0 | <0.005 | 0 | <0.005 | 0 | 92 | プロピコナゾール |  | 殺菌剤 | 0.05 | <0.0005 | 0 | <0.0005 | 0 | <0.0005 | 0
35 | グルホシネート |  | 除草剤、 植物成長調整剤 | 0.02 | <0.0002 | 0 | <0.0002 | 0 | <0.0002 | 0 | 93 | プロピザミド |  | 除草剤 | 0.05 | <0.0005 | 0 | <0.0005 | 0 | <0.0005 | 0
36 | クロメプロップ |  | 除草剤 | 0.02 | <0.0002 | 0 | <0.0002 | 0 | <0.0002 | 0 | 94 | プロベナゾール |  | 殺虫剤、殺菌剤 | 0.03 | <0.0003 | 0 | <0.0003 | 0 | <0.0003 | 0
37 | クロルニトロフェン（CNP) |  | 除草剤 | 0.0001 | <0.0001 | 0 | <0.0001 | 0 | <0.0001 | 0 | 95 | ブロモブチド |  | 殺虫剤、除草剤 | 0.1 | <0.001 | 0 | <0.001 | 0 | <0.001 | 0
38 | クロルピリホス |  | 殺虫剤 | 0.003 | <0.00003 | 0 | <0.00003 | 0 | <0.00003 | 0 | 96 | ベノミル |  | 殺菌剤 | 0.02 | <0.0002 | 0 | <0.0002 | 0 | <0.0002 | 0
39 | クロロタロニル（TPN) |  | 殺虫剤、殺菌剤 | 0.05 | <0.0005 | 0 | <0.0005 | 0 | <0.0005 | 0 | 97 | ペンシクロン |  | 殺虫剤、殺菌剤 | 0.1 | <0.001 | 0 | <0.001 | 0 | <0.001 | 0
40 | シアナジン |  | 除草剤 | 0.001 | <0.00001 | 0 | <0.00001 | 0 | <0.00001 | 0 | 98 | ベンゾビシクロン |  | 除草剤 | 0.09 | <0.0001 | 0 | <0.0001 | 0 | <0.0001 | 0
41 | シアノホス（CYAP） |  | 殺虫剤 | 0.003 | <0.00003 | 0 | <0.00003 | 0 | <0.00003 | 0 | 99 | ベンゾフェナップ |  | 除草剤 | 0.005 | <0.00004 | 0 | <0.00004 | 0 | <0.00004 | 0
42 | ジウロン（DCMU) |  | 除草剤 | 0.02 | <0.0002 | 0 | <0.0002 | 0 | <0.0002 | 0 | 100 | ベンタゾン |  | 除草剤 | 0.2 | <0.002 | 0 | <0.002 | 0 | <0.002 | 0
43 | ジクロベニル（DBN) |  | 除草剤 | 0.03 | <0.0001 | 0 | <0.0001 | 0 | <0.0001 | 0 | 101 | ペンディメタリン |  | 除草剤、 植物成長調整剤 | 0.3 | <0.003 | 0 | <0.003 | 0 | <0.003 | 0
44 | ジクロルボス（DDVP) |  | 殺虫剤 | 0.008 | <0.00008 | 0 | <0.00008 | 0 | <0.00008 | 0 | 102 | ベンフラカルブ |  | 殺虫剤、殺菌剤 | 0.02 | <0.0002 | 0 | <0.0002 | 0 | <0.0002 | 0
45 | ジクワット |  | 除草剤 | 0.01 | <0.0001 | 0 | <0.0001 | 0 | <0.0001 | 0 | 103 | ベンフルラリン（ベスロジン） |  | 除草剤 | 0.01 | <0.0001 | 0 | <0.0001 | 0 | <0.0001 | 0
46 | ジスルホトン（エチルチオメトン） |  | 殺虫剤 | 0.004 | <0.00004 | 0 | <0.00004 | 0 | <0.00004 | 0 | 104 | ベンフレセート |  | 除草剤 | 0.07 | <0.0007 | 0 | <0.0007 | 0 | <0.0007 | 0
47 | ジチオカルバメート系農薬 |  | 殺虫剤、殺菌剤 | 0.005 (二硫化炭素として) | <0.00005 | 0 | <0.00005 | 0 | <0.00005 | 0 | 105 | ホスチアゼート |  | 殺虫剤 | 0.005 | <0.00005 | 0 | <0.00005 | 0 | <0.00005 | 0
48 | ジチオピル |  | 除草剤 | 0.009 | <0.00008 | 0 | <0.00008 | 0 | <0.00008 | 0 | 106 | マラチオン（マラソン） |  | 殺虫剤 | 0.7 | <0.0005 | 0 | <0.0005 | 0 | <0.0005 | 0
49 | ジハロホップブチル |  | 除草剤 | 0.006 | <0.00006 | 0 | <0.00006 | 0 | <0.00006 | 0 | 107 | メコプロップ（MCPP） |  | 除草剤 | 0.05 | <0.00005 | 0 | <0.00005 | 0 | <0.00005 | 0
50 | シマジン（CAT) |  | 除草剤 | 0.003 | <0.00003 | 0 | <0.00003 | 0 | <0.00003 | 0 | 108 | メソミル |  | 殺虫剤 | 0.03 | <0.0003 | 0 | <0.0003 | 0 | <0.0003 | 0
51 | ジメタメトリン |  | 除草剤 | 0.02 | <0.0002 | 0 | <0.0002 | 0 | <0.0002 | 0 | 109 | メタラキシル |  | 殺虫剤、殺菌剤 | 0.2 | <0.0006 | 0 | <0.0006 | 0 | <0.0006 | 0
52 | ジメトエート |  | 殺虫剤 | 0.05 | <0.0005 | 0 | <0.0005 | 0 | <0.0005 | 0 | 110 | メチダチオン（DMTP） |  | 殺虫剤 | 0.004 | <0.00004 | 0 | <0.00004 | 0 | <0.00004 | 0
53 | シメトリン |  | 除草剤 | 0.03 | <0.0003 | 0 | <0.0003 | 0 | <0.0003 | 0 | 111 | メトミノストロビン |  | 殺虫剤、殺菌剤 | 0.04 | <0.0004 | 0 | <0.0004 | 0 | <0.0004 | 0
54 | ダイアジノン |  | 殺虫剤、殺菌剤 | 0.003 | <0.00003 | 0 | <0.00003 | 0 | <0.00003 | 0 | 112 | メトリブジン |  | 除草剤 | 0.03 | <0.0003 | 0 | <0.0003 | 0 | <0.0003 | 0
55 | ダイムロン |  | 殺虫剤、殺菌剤、 除草剤 | 0.8 | <0.008 | 0 | <0.008 | 0 | <0.008 | 0 | 113 | メフェナセット |  | 除草剤 | 0.02 | <0.0002 | 0 | <0.0002 | 0 | <0.0002 | 0
56 | ダゾメット､メタム（カーバム） 及びメチルイソチオシアネート |  | 殺菌剤 | 0.01 (ﾒﾁﾙｲｿﾁｵｼｱﾈｰﾄ として) | <0.0001 | 0 | <0.0001 | 0 | <0.0001 | 0 | 114 | メプロニル |  | 殺虫剤、殺菌剤 | 0.1 | <0.001 | 0 | <0.001 | 0 | <0.001 | 0
57 | チアジニル |  | 殺虫剤、殺菌剤 | 0.1 | <0.0001 | 0 | <0.0001 | 0 | <0.0001 | 0 | 115 | モリネート |  | 除草剤 | 0.005 | <0.00005 | 0 | <0.00005 | 0 | <0.00005 | 0
58 | チウラム |  | 殺虫剤、殺菌剤 | 0.02 | <0.0002 | 0 | <0.0002 | 0 | <0.0002 | 0 |  | 検出値と目標値との比の和 |  |  | 1 |  | 0 |  | 0 |  | 0
| ※1 水道水としての目標値を掲載。 | [9 empty] | 検 査 機 関 ※2 |  |  |  |  | 2 |  | 2 |  | 2
※2 検査機関：１＝置賜電気水道事務所 ２＝株式会社丹野

## 沈澱2系
定 期 水 質 検 査 結 果（令和６年度）
水質検査実施地点名称
採水区分 |  | 処理工程水 |  | 笹野浄水場２系沈澱水サンプリング栓
試料採取時の 記録事項 |  | 採 水 月 日 |  | 2024-04-10 | 2024-07-02 | 2024-10-08 | 2025-01-08 | 最高 | 最低 | 平均 | 備 考
|  | 採 水 時 刻 |  | 10:50 | 10:20 | 10:05 | 11:25
|  | 天 候（前日） |  | 雨 | 曇 | 曇 | 雪
|  | 天 候（当日） |  | 晴 | 曇 | 雨 | 雪
|  | 気 温 （℃） |  | 8 | 24.5 | 17.5 | 0.9 | 24.5 | 0.9 | 12.725
|  | 水 温 （℃） |  | 6.2 | 17.2 | 17.4 | 4 | 17.4 | 4 | 11.2
|  | 残留塩素(mg/L) |  | 0.16 | 0.24 | 0.26 | 0.14 | 0.26 | 0.14 | 0.2
水 質 基 準 項 目 |  |  | 単位 |  | 検 査 | 結 果
1 | 一般細菌 |  | 100個/mL以下 |  |  |  |  | - | - | - | 病原微生物
2 | 大腸菌 |  | 検出されないこと |  |  |  |  | - | - | -
9 | シアン化物イオン及び塩化シアン |  | 0.01 以下 |  |  |  |  | - | - | - | 無機物
11 | 硝酸態窒素及び亜硝酸態窒素 |  | 10 以下 |  |  |  |  | - | - | -
21 | 塩素酸 |  | mg/L | <0.06 | <0.06 | <0.06 | <0.06 | <0.06 | <0.06 | <0.06 | 消毒副生成物
22 | クロロ酢酸 |  | mg/L | <0.002 | <0.002 | <0.002 | <0.002 | <0.002 | <0.002 | <0.002
23 | クロロホルム |  | mg/L | 0.002 | 0.007 | 0.009 | 0.003 | 0.009 | 0.002 | 0.005
24 | ジクロロ酢酸 |  | mg/L | <0.003 | <0.003 | <0.003 | <0.003 | <0.003 | <0.003 | <0.003
25 | ジブロモクロロメタン |  | mg/L | <0.001 | <0.001 | <0.001 | <0.001 | <0.001 | <0.001 | <0.001
26 | 臭素酸 |  | mg/L | <0.001 | <0.001 | <0.001 | <0.001 | <0.001 | <0.001 | <0.001
27 | 総トリハロメタン |  | mg/L | 0.002 | 0.009 | 0.01 | 0.003 | 0.01 | 0.002 | 0.006
28 | トリクロロ酢酸 |  | mg/L | <0.003 | <0.003 | 0.003 | <0.003 | 0.003 | <0.003 | <0.003
29 | ブロモジクロロメタン |  | mg/L | <0.001 | 0.002 | 0.002 | <0.001 | 0.002 | <0.001 | 0.001
30 | ブロモホルム |  | mg/L | <0.001 | <0.001 | <0.001 | <0.001 | <0.001 | <0.001 | <0.001
31 | ホルムアルデヒド |  | mg/L | <0.008 | <0.008 | <0.008 | <0.008 | <0.008 | <0.008 | <0.008
33 | アルミニウム及びその化合物 |  | mg/L | 0.1 | 0.11 | 0.08 | 0.14 | 0.14 | 0.08 | 0.11 | 金属類
34 | 鉄及びその化合物 |  | mg/L | <0.01 | <0.01 | <0.01 | <0.01 | <0.01 | <0.01 | <0.01
37 | マンガン及びその化合物 |  | mg/L | 0.002 | 0.035 | 0.001 | 0.073 | 0.073 | 0.001 | 0.028
38 | 塩化物イオン |  | 200 以下 |  |  |  |  | - | - | - | 無機物
46 | 有機物（TOC：全有機炭素） |  | mg/L | <0.3 | 0.4 | 0.5 | 0.3 | 0.5 | <0.3 | 0.3 | その他
47 | ｐＨ値 |  | 5.8以上8.6以下 |  |  |  |  | - | - | -
48 | 味 |  | 異常でないこと |  |  |  |  | - | - | -
49 | 臭気 |  | 異常でないこと |  |  |  |  | - | - | -
50 | 色度 |  | 度 | <0.5 | <0.5 | <0.5 | <0.5 | <0.5 | <0.5 | <0.5
51 | 濁度 |  | 度 | <0.1 | <0.1 | 0.1 | <0.1 | 0.1 | <0.1 | <0.1
検 査 機 関 ※ |  |  |  | 2 | 2 | 2 | 2
※ 検査機関：１＝置賜電気水道事務所 ２＝株式会社丹野

## ろ過2系
定 期 水 質 検 査 結 果（令和６年度）
水質検査実施地点名称
採水区分 |  | 処理工程水 |  | 笹野浄水場２系ろ過水サンプリング栓
試料採取時の 記録事項 |  | 採 水 月 日 |  | 2024-04-10 | 2024-05-08 | 2024-06-05 | 2024-07-02 | 2024-08-07 | 2024-09-04 | 2024-10-08 | 2024-11-06 | 2024-12-04 | 2025-01-08 | 2025-02-05 | 2025-03-05 | 最高 | 最低 | 平均 | 備 考
|  | 採 水 時 刻 |  | 11:00 | 10:40 | 13:58 | 10:30 | 9:55 | 10:22 | 10:30 | 11:30 | 11:15 | 11:35 | 11:00 | 10:55
|  | 天 候（前日） |  | 雨 | 雨 | 晴 | 曇 | 晴 | 曇 | 曇 | 曇 | 曇 | 雪 | 雪 | 晴
|  | 天 候（当日） |  | 晴 | 曇 | 晴 | 曇 | 曇 | 晴 | 雨 | 晴 | 曇 | 雪 | 雪 | 曇
|  | 気 温 （℃） |  | 8 | 12.2 | 20 | 24.5 | 29 | 25 | 17.5 | 8.5 | 8 | 0.9 | -2 | 3.7 | 29 | -2 | 12.9417
|  | 水 温 （℃） |  | 6.2 | 13.6 | 15.6 | 17.2 | 22.1 | 22.1 | 17.5 | 13.8 | 8.7 | 4 | 4 | 3.9 | 22.1 | 3.9 | 12.3917
|  | 残留塩素(mg/L) |  | 0.66 | 0.69 | 0.74 | 0.74 | 0.82 | 0.84 | 0.78 | 0.8 | 0.66 | 0.65 | 0.64 | 0.68 | 0.84 | 0.64 | 0.725
水 質 基 準 項 目 |  |  | 単位 | 曇 晴: 検 査; 曇 雨: 結 果
1 | 一般細菌 |  | 100個/mL以下 | [12 empty] | - | - | - | 病原微生物
2 | 大腸菌 |  | 検出されないこと | [12 empty] | - | - | -
9 | シアン化物イオン及び塩化シアン |  | 0.01 以下 | [12 empty] | - | - | - | 無機物
11 | 硝酸態窒素及び亜硝酸態窒素 |  | 10 以下 | [12 empty] | - | - | -
21 | 塩素酸 |  | mg/L | 雨 晴: <0.06; 曇 曇: <0.06; 曇 雨: <0.06; 雪 雪: <0.06 | <0.06 | <0.06 | <0.06 | 消毒副生成物
22 | クロロ酢酸 |  | mg/L | 雨 晴: <0.002; 曇 曇: <0.002; 曇 雨: <0.002; 雪 雪: <0.002 | <0.002 | <0.002 | <0.002
23 | クロロホルム |  | mg/L | 雨 晴: 0.003; 曇 曇: 0.009; 曇 雨: 0.012; 雪 雪: 0.004 | 0.012 | 0.003 | 0.007
24 | ジクロロ酢酸 |  | mg/L | 雨 晴: 0.003; 曇 曇: 0.005; 曇 雨: 0.006; 雪 雪: 0.003 | 0.006 | 0.003 | 0.004
25 | ジブロモクロロメタン |  | mg/L | 雨 晴: <0.001; 曇 曇: <0.001; 曇 雨: <0.001; 雪 雪: <0.001 | <0.001 | <0.001 | <0.001
26 | 臭素酸 |  | mg/L | 雨 晴: <0.001; 曇 曇: <0.001; 曇 雨: <0.001; 雪 雪: <0.001 | <0.001 | <0.001 | <0.001
27 | 総トリハロメタン |  | mg/L | 雨 晴: 0.003; 曇 曇: 0.011; 曇 雨: 0.014; 雪 雪: 0.005 | 0.014 | 0.003 | 0.008
28 | トリクロロ酢酸 |  | mg/L | 雨 晴: <0.003; 曇 曇: 0.004; 曇 雨: 0.004; 雪 雪: <0.003 | 0.004 | <0.003 | <0.003
29 | ブロモジクロロメタン |  | mg/L | 雨 晴: <0.001; 曇 曇: 0.002; 曇 雨: 0.002; 雪 雪: 0.001 | 0.002 | <0.001 | 0.001
30 | ブロモホルム |  | mg/L | 雨 晴: <0.001; 曇 曇: <0.001; 曇 雨: <0.001; 雪 雪: <0.001 | <0.001 | <0.001 | <0.001
31 | ホルムアルデヒド |  | mg/L | 雨 晴: <0.008; 曇 曇: <0.008; 曇 雨: <0.008; 雪 雪: <0.008 | <0.008 | <0.008 | <0.008
33 | アルミニウム及びその化合物 |  | mg/L | 雨 晴: <0.01; 曇 曇: 0.01; 曇 雨: 0.02; 雪 雪: <0.01 | 0.02 | <0.01 | <0.01 | 金属類
34 | 鉄及びその化合物 |  | mg/L | 雨 晴: <0.01; 曇 曇: <0.01; 曇 雨: <0.01; 雪 雪: <0.01 | <0.01 | <0.01 | <0.01
37 | マンガン及びその化合物 |  | mg/L | 雨 晴: <0.001; 曇 曇: <0.001; 曇 雨: <0.001; 雪 雪: <0.001 | <0.001 | <0.001 | <0.001
38 | 塩化物イオン |  | 200 以下 | [12 empty] | - | - | - | 無機物
42 | ジェオスミン |  | mg/L | <0.000001 | <0.000001 | <0.000001 | 1e-06 | <0.000001 | <0.000001 | <0.000001 | <0.000001 | <0.000001 | <0.000001 | <0.000001 | <0.000001 | 1e-06 | <0.000001 | <0.000001 | 有機物
43 | 2-メチルイソボルネオール |  | mg/L | <0.000001 | <0.000001 | <0.000001 | <0.000001 | <0.000001 | <0.000001 | <0.000001 | <0.000001 | <0.000001 | <0.000001 | <0.000001 | <0.000001 | <0.000001 | <0.000001 | <0.000001
46 | 有機物（ＴＯＣ：全有機炭素） |  | mg/L | 雨 晴: <0.3; 曇 曇: 0.4; 曇 雨: 0.4; 雪 雪: <0.3 | 0.4 | <0.3 | <0.3 | その他
47 | ｐＨ値 |  | 5.8以上8.6以下 | [12 empty] | - | - | -
48 | 味 |  | 異常でないこと | [12 empty] | - | - | -
49 | 臭気 |  | 異常でないこと | [12 empty] | - | - | -
50 | 色度 |  | 度 | 雨 晴: <0.5; 曇 曇: <0.5; 曇 雨: <0.5; 雪 雪: <0.5 | <0.5 | <0.5 | <0.5
51 | 濁度 |  | 度 | 雨 晴: <0.1; 曇 曇: <0.1; 曇 雨: <0.1; 雪 雪: <0.1 | <0.1 | <0.1 | <0.1
検 査 機 関 ※ |  |  |  | 2 | 2 | 2 | 2 | 2 | 2 | 2 | 2 | 2 | 2 | 2 | 2
※ 検査機関：１＝置賜電気水道事務所 ２＝株式会社丹野